## PLANILHA ORÇAMENTÁRIA
Logo
|  |  | Obra: |  | Reforma e Ampliação da Unidade de Saúde da Família do Bairro Minete - 2ª Etapa
|  |  | Proprietário: |  | Prefeitura Municipal de Venda Nova do Imigrante
|  |  | Local: |  | Rua José Minete, Bairro Minete, Venda Nova do Imigrante/ES
Local / Data:
Referencial: |  |  | IOPES | SINAPI | Orçamento: | _________________________________ Responsável Técnico Formação Conselho e Registro
Bata base: |  |  | Maio/2021 | Junho/2021
BDI considerado: |  |  | 22%
PLANILHA ORÇAMENTÁRIA - REFORMA E AMPLIAÇÃO DA USF MINETE
[10 empty] | PROPOSTA PREFEITURA |  | PROPOSTA EMPRESA
Item | Referencial | Código | Serviço |  |  |  | Un. | Quantitativo | Unitário s/ BDI | Valor unitário | Valor parcial | Valor unitário | Valor parcial | Observação
REFORMA
1 |  |  | SERVIÇOS PRELIMINARES | [11 empty] | 0
1.1 | SINAPI | 97622 | Demolição de alvenaria de bloco furado, de forma manual, sem reaproveitamento. AF_12/2017 |  |  |  | m³ | 7.2 | 39.52 | 48.21 | 347.11 |  | 0 | OK
1.2 | SINAPI | 97631 | Demolição de argamassas, de forma manual, sem reaproveitamento. AF_12/2017 |  |  |  | m² | 2.64 | 2.35 | 2.87 | 7.58 |  | 0 | OK
1.3 | SINAPI | 97633 | Demolição de revestimento cerâmico, de forma manual, sem reaproveitamento. AF_12/2017 |  |  |  | m² | 6.06 | 16.29 | 19.87 | 120.41 |  | 0 | OK
1.4 | SINAPI | 97644 | Remoção de portas, de forma manual. AF_12/2017 |  |  |  | m² | 19.95 | 6.61 | 8.06 | 160.8 |  | 0 | OK
1.5 | SINAPI | 97647 | Remoção de telhas, de fibrocimento, metálica e cerâmica, de forma manual. AF_12/2017 |  |  |  | m² | 34.89 | 2.38 | 2.9 | 101.18 |  | 0 | OK
1.6 | SINAPI | 97650 | Remoção de trama de madeira para cobertura, de forma manual, sem reaproveitamento. AF_12/2017 |  |  |  | m² | 12.39 | 5.12 | 6.25 | 77.44 |  | 0 | OK
1.7 | SINAPI | 97663 | Remoção de louças, de forma manual, com reaproveitamento. AF_12/2017 |  |  |  | und | 3 | 8.45 | 10.31 | 30.93 |  | 0 | OK
1.8 | SINAPI | 97664 | Remoção de acessórios, de forma manual, sem reaproveitamento. AF_12/2017 |  |  |  | und | 7 | 1.05 | 1.28 | 8.96 |  | 0 | OK
1.9 | SINAPI | 97665 | Remoção de luminárias, de forma manual, sem reapriveitamento. AF_12/2017 |  |  |  | und | 67 | 0.94 | 1.15 | 77.05 |  | 0 | OK
1.10 | IOPES | 010215 | Retirada de esquadrias metálicas |  |  |  | m² | 17.12 | 7.98 | 9.74 | 166.75 |  | 0 | OK
1.11 | IOPES | 010225 | Retirada de bancada de pia |  |  |  | m² | 3.27 | 19.9 | 24.28 | 79.4 |  | 0 | OK
1.12 | IOPES | 010238 | Apicoamento de superfície com revestimento em argamassa |  |  |  | m² | 505.16 | 7.98 | 9.74 | 4920.26 |  | 0 | OK
1.13 | IOPES | 010246 | Lixamento de parede com pintura antiga PVA para recebimento de nova camada de tinta |  |  |  | m² | 2426.32 | 3.04 | 3.71 | 9001.65 |  | 0 | OK
1.14 | IOPES | 010264 | Demolição de piso granilite |  |  |  | m² | 37.3 | 22.13 | 27 | 1007.1 |  | 0 | OK
1.15 | IOPES | 010210 | Demolição manual de concreto simples (EMOP 05.001.001) |  |  |  | m³ | 2.99 | 224.8 | 274.26 | 820.04 |  | 0 | OK
1.16 | IOPES | 010332 | Retirada de roda parede em madeira |  |  |  | m | 241.11 | 2.97 | 3.62 | 872.82 |  | 0 | OK
1.17 | SINAPI | 91677 | Engenheiro eletricista com encargos complementares |  |  |  | h | 20 | 87.54 | 106.8 | 2136 |  | 0 | OK
1.18 | IOPES | 010222 | Demolição de elementos vazados cerâmicos ou de concreto |  |  |  | m² | 28.08 | 17.68 | 21.57 | 605.69 |  | 0 | OK
1.19 | SINAPI | 100717 | Lixamento manual em superfícies metálicas em obra. af_01/2020 |  |  |  | m² | 117.17 | 7.64 | 9.32 | 1092.02 |  | 0 | OK
1.20 | IOPES | 010242 | Retirada de vidros quebrados |  |  |  | m² | 0.51 | 2.81 | 3.43 | 1.75 |  | 0 | OK
1.21 | IOPES | 030304 | Índice de preço para remoção de entulho decorrente da execução de obras (Classe A CONAMA - NBR 10.004 - Classe II-B), incluindo aluguel da caçamba, carga, transporte e descarga em área licenciada |  |  |  | m³ | 14.12 | 52.35 | 63.87 | 901.84 |  | 0 | OK
1.22 | SINAPI | 99814 | Limpeza de superfície com jato de alta pressão. af_04/2019 |  |  |  | m² | 102.67 | 1.34 | 1.63 | 167.35 |  | 0 | OK
1.23 | SINAPI | 102193 | Lixamento de madeira para aplicação de fundo ou pintura. af_01/2021 |  |  |  | m² | 99.96 | 1.52 | 1.85 | 184.93 |  | 0 | OK
Subtotal | [9 empty] | 22889.06 |  | 0 |  | OK
2 |  |  | INSTALAÇÃO DO CANTEIRO DE OBRAS | [11 empty] | 0
2.1 | IOPES | 20305 | Placa de obra |  |  |  | m² | 2.5 | 286.43 | 349.44 | 873.6 |  | 0 | OK
2.2 | IOPES | 020346 | Locação de andaime metálico para fachada - tipo torre (aluguel mensal) |  |  |  | m | 200 | 7.73 | 9.43 | 1886 |  | 0 | OK
Subtotal | [9 empty] | 2759.6 |  | 0 |  | OK
3 |  |  | MOVIMENTO DE TERRA | [11 empty] | 0
3.1 | IOPES | 030101 | Escavação manual em material de 1a. categoria, até 1.50 m de profundidade |  |  |  | m³ | 9.2 | 45.66 | 55.71 | 512.53 |  | 0 | OK
3.2 | SINAPI | 93382 | Reaterro manual de valas com compactação mecanizada. AF_04/2016 |  |  |  | m³ | 3.86 | 25.65 | 31.29 | 120.78 |  | 0 | OK
Subtotal | [9 empty] | 633.31 |  | 0 |  | OK
4 |  |  | ESTRUTURAS | [11 empty] | 0
Infraestrutura - Reforço Estrutural
4.1 | SINAPI | 96619 | Lastro de concreto magro, aplicado em blocos de coroamento ou sapatas, espessura de 5cm. AF_08/2017 |  |  |  | m² | 8.64 | 22.59 | 27.56 | 238.12 |  | 0 | OK
4.2 | IOPES | 040239 | Fornecimento e aplicação de concreto USINADO Fck=20 MPa - considerando lançamento MANUAL para INFRA-ESTRUTURA (5% de perdas já incluído no custo) |  |  |  | m³ | 3.92 | 472.69 | 576.68 | 2260.59 |  | 0 | OK
4.3 | IOPES | 040243 | Fornecimento, dobragem e colocação em fôrma, de armadura CA-50 A média, diâmetro de 6.3 a 10.0 mm |  |  |  | kg | 170 | 13.3 | 16.23 | 2759.1 |  | 0 | OK
4.4 | IOPES | 040246 | Fornecimento, dobragem e colocação em fôrma, de armadura CA-60 B fina, diâmetro de 4.0 a 7.0mm |  |  |  | kg | 13 | 15.8 | 19.28 | 250.64 |  | 0 | OK
Subtotal | [9 empty] | 5508.45 |  | 0 |  | OK
5 |  |  | PAREDES E PAINÉIS | [11 empty] | 0
5.1 | SINAPI | 87478 | Alvenaria de vedação de blocos cerâmicos furados na vertical de 9x19x39cm (espessura de 9cm) de paredes com área líquida maior ou igual a 6m² sem vãos e argamassa de assentamento com preparo manual. AF_06/2014 |  |  |  | m² | 69.15 | 37.94 | 46.29 | 3200.95 |  | 0 | OK
5.2 | SINAPI | 93184 | Verga pré-moldada para portas com até 1,5 m de vão. af_03/2016 |  |  |  | m | 6.4 | 33.86 | 41.31 | 264.38 |  | 0 | OK
Subtotal | [9 empty] | 3465.33 |  | 0 |  | OK
6 |  |  | ESQUADRIAS DE MADEIRA | [11 empty] | 0
6.1 | COMPOSIÇÃO | CPU 01 | Porta de madeira madeira-de-lei de correr (angelim ou equivalente regional), e = *3,5* cm, inclusive guarnicao 15cm / alizar |  |  |  | m² | 5.88 | 770.66 | 940.21 | 5528.43 |  | 0 | OK
6.2 | IOPES | 060103 | Marco de madeira de lei de 1ª (Peroba, Ipê, Angelim Pedra ou equivalente) com 15x3 cm de batente, nas dimensões de 0.80 x 2.10 m |  |  |  | und | 2 | 307.31 | 374.92 | 749.84 |  | 0 | OK
6.3 | IOPES | 060108 | Marco de madeira de lei de 1ª (Peroba, Ipê, Angelim Pedra ou equivalente) com 15 x 3 cm de batente, nas dimensões de 0.90 x 2.10 m |  |  |  | und | 2 | 307.31 | 374.92 | 749.84 |  | 0 | OK
6.4 | IOPES | 061303 | Porta em madeira de lei tipo angelim pedra ou equiv.c/enchimento em madeira 1a.qualidade esp. 30mm p/ pintura, inclusive alizares, dobradiças e fechadura externa em latão cromado LaFonte ou equiv., exclusive marco, nas dim.: 0.80 x 2.10 m |  |  |  | und | 4 | 854.27 | 1042.21 | 4168.84 |  | 0 | OK
6.5 | IOPES | 062204 | Recolocação de folha de porta em madeira de 1 folha, excl. ferragens, marcos e alizares |  |  |  | und | 2 | 66.55 | 81.19 | 162.38 |  | 0 | OK
6.6 | SINAPI | 100709 | Dobradiça em aço/ferro, 3" x 21/2", e=1,9 a 2mm, sen anel, cromado ou zincado, tampa bola, com parafusos. af_12/2019 |  |  |  | und | 2 | 31.99 | 39.03 | 78.06 |  | 0 | OK
Subtotal | [9 empty] | 11437.39 |  | 0 |  | OK
7 |  |  | ESQUADRIAS METÁLICAS | [11 empty] | 0
7.1 | SINAPI | 100702 | Porta de correr de alumínio, com duas folhas para vidro, incluso vidro liso incolor, fechadura e puxador, sem alizar. af_12/2019 |  |  |  | m² | 2.52 | 388.76 | 474.29 | 1195.21 |  | 0 | OK
7.2 | SINAPI | 94573 | Janela de alumínio de correr com 4 folhas para vidros, com vidros, batente, acabamento com acetato ou brilhante e ferragens. exclusive alizar e contramarco. fornecimento e instalação. af_12/2019 |  |  |  | m² | 6.1 | 632.39 | 771.52 | 4706.27 |  | 0 | OK
7.3 | IOPES | 071704 | Porta de abrir tipo veneziana em alumínio anodizado, linha 25, completa, incl. puxador com tranca, caixilho, alizar e contramarco |  |  |  | m² | 6.72 | 1025.11 | 1250.63 | 8404.23 |  | 0 | OK
7.4 | IOPES | 080102 | Vidro plano transparente liso, com 4 mm de espessura |  |  |  | m² | 0.51 | 271.33 | 331.02 | 168.82 |  | 0 | OK
7.5 | IOPES | 130317 | Peitoril de granito, 15 cm, esp. 3cm |  |  |  | m | 28.4 | 69.51 | 84.8 | 2408.32 |  | 0 | OK
7.6 | IOPES | 71103 | Grade de tela tipo mosquiteiro de arame galvanizado #18, fio 32, inclusive, requadro em cantoneira de ferro 1/8"x1/2"x1/2" |  |  |  | m² | 2.69 | 103.05 | 125.72 | 338.19 |  | 0 | OK
7.7 | IOPES | 141215 | Tubo de aço galvanizado, inclusive conexões, diâm. 50mm (2") |  |  |  | m | 2 | 163.7 | 199.71 | 399.42 |  | 0 | OK
Subtotal | [9 empty] | 17620.46 |  | 0 |  | OK
8 |  |  | COBERTURA | [11 empty] | 0
8.1 | IOPES | 090102 | Estrutura de madeira de lei tipo Paraju, peroba mica, angelim pedra ou equivalente para telhado de telha ondulada de fibrocimento esp. 6mm, com pontaletes e caibros, inclusive tratamento com cupinicida, exclusive telhas |  |  |  | m² | 19.24 | 115.2 | 140.54 | 2703.99 |  | 0 | OK
8.2 | IOPES | 090202 | Cobertura nova de telhas onduladas de fibrocimento 6.0mm, inclusive cumeeiras e acessórios de fixação |  |  |  | m² | 19.24 | 44.56 | 54.36 | 1045.89 |  | 0 | OK
8.3 | IOPES | 090302 | Rufo de chapa metálica nº 26 com largura de 30 cm |  |  |  | m | 17.37 | 33.66 | 41.07 | 713.39 |  | 0 | OK
8.4 | IOPES | 090312 | Calha em chapa galvanizada com largura de 40 cm |  |  |  | m | 27.1 | 132.11 | 161.17 | 4367.71 |  | 0 | OK
8.5 | IOPES | 141102 | Caixa de areia de alvenaria de blocos de concreto 9x19x39cm, dim. 60x60cm e Hmáx=1m, c/ tampa em concreto esp. 5cm, lastro concreto esp. 10cm, revestida intern. c/ chapisco e reboco impermeabilizante, incl. escavação e reaterro |  |  |  | und | 2 | 455.75 | 556.02 | 1112.04 |  | 0 | OK
8.6 | IOPES | 141910 | Tubo de PVC rígido soldável branco, para esgoto, diâmetro 150mm (6"), inclusive conexões |  |  |  | m | 11.45 | 101.78 | 124.17 | 1421.75 |  | 0 | OK
8.7 | IOPES | 141909 | Tubo de PVC rígido soldável branco, para esgoto, diâmetro 100mm (4"), inclusive conexões |  |  |  | m | 1.5 | 65.62 | 80.06 | 120.09 |  | 0 | OK
8.8 | SINAPI | 101966 | Chapim sobre muros lineares, em granito ou mármore, l = 25 cm, assentado com argamassa 1:6 com aditivo. af_11/2020 |  |  |  | m | 8.17 | 121.3 | 147.99 | 1209.08 |  | 0 | OK
8.9 | SINAPI | 94226 | Subcobertura com manta plástica revestida por película de alumíno, incluso transporte vertical. af_07/2019 |  |  |  | m² | 10 | 16.03 | 19.56 | 195.6 |  | 0 | OK
8.10 | COMPOSIÇÃO | CPU 02 | Cobertura em policarbonato, chapa aveolar fumê, 6.0mm. Fornecimento e Instalação |  |  |  | m² | 22.5 | 169.03 | 206.22 | 4639.95 |  | 0 | OK
Subtotal | [9 empty] | 17529.49 |  | 0 |  | OK
9 |  |  | TETOS E FORROS | [11 empty] | 0
9.1 | IOPES | 110210 | Forro PVC branco L = 20 cm, frisado, colocado, inclusive estrutura para fixação |  |  |  | m² | 45.22 | 97.67 | 119.16 | 5388.42 |  | 0 | OK
9.2 | SINAPI | 96121 | Acabamentos para forro (roda-forro em perfil metálico e plástico). af_05/2017 |  |  |  | M | 69.8 | 10.79 | 13.16 | 918.57 |  | 0 | OK
Subtotal | [9 empty] | 6306.99 |  | 0 |  | OK
10 |  |  | REVESTIMENTO DE PAREDES | [11 empty] | 0
10.1 | SINAPI | 87878 | Chapisco aplicado em alvenarias e estruturas de concreto internas, com colher de pedreiro. Argamassa traço 1:3 com preparo manual. AF_06/2014 |  |  |  | m² | 183.07 | 3.49 | 4.26 | 779.88 |  | 0 | OK
10.2 | IOPES | 120301 | Emboço de argamassa de cimento, cal hidratada CH1 e areia média ou grossa lavada no traço 1:0.5:6, espessura 20 mm |  |  |  | m² | 33.76 | 27.72 | 33.82 | 1141.76 |  | 0 | OK
10.3 | SINAPI | 87530 | Massa única, para recebimento de pintura, em argamassa traço 1:2:8, preparo manual, aplicada manualmente em faces internas de paredes, espessura de 20mm, com execução de taliscas. AF_06/2014 |  |  |  | m² | 102.15 | 30.34 | 37.01 | 3780.57 |  | 0 | OK
10.4 | SINAPI | 93393 | Revestimento cerâmico para paredes internas com placas tipo esmaltada padrão popular de dimensões 20x20cm, argamassa tipo AC I, aplicadas em ambientes de área maior que 5m² na altura inteira das paredes. AF_06/2014 |  |  |  | m² | 558.79 | 34.98 | 42.68 | 23849.16 |  | 0 | OK
Subtotal | [9 empty] | 29551.37 |  | 0 |  | OK
11 |  |  | PISOS INTERNOS E EXTERNOS | [11 empty] | 0
11.1 | SINAPI | 87632 | Contrapiso em argamassa traço 1:4 (cimento e areia), preparo manual, aplicado em áreas secas sobre laje, aderido, espessura 3cm. AF_06/2014 |  |  |  | m² | 61.54 | 34.69 | 42.32 | 2604.37 |  | 0 | OK
11.2 | SINAPI | 101752 | Piso em granilite, marmorite ou granitina em ambientes internos, inclusive junta plástica de dilatação e acabamento polido. af_09/2020 |  |  |  | m² | 61.22 | 34.82 | 42.48 | 2600.63 |  | 0 | OK
11.3 | SINAPI | 98685 | Rodapé em granito, altura de 10cm. AF_06/2018 |  |  |  | m | 60.08 | 34.33 | 41.88 | 2516.15 |  | 0 | OK
11.4 | IOPES | 200714 | Preparo, regularização e compactação do terreno (compactador manual) para execução de piso. |  |  |  | m² | 61.22 | 12.92 | 15.76 | 964.83 |  | 0 | OK
11.5 | SINAPI | 00007155 | Tela de aco soldada nervurada, ca-60, q-138, (2,20 kg/m2), diametro do fio = 4,2 mm, largura = 2,45 m, espacamento da malha = 10 x 10 cm |  |  |  | m² | 61.22 | 36.51 | 44.54 | 2726.74 |  | 0 | OK
11.6 | IOPES | 130219 | Piso cerâmico 45x45cm, PEI 5, Cargo Plus Gray, marcas de referência Eliane, Cecrisa ou Portobello, assentado com argamassa de cimento colante, inclusive rejuntamento |  |  |  | m² | 0.32 | 68.21 | 83.22 | 26.63 |  | 0 | OK
Subtotal | [9 empty] | 11439.35 |  | 0 |  | OK
12 |  |  | INSTALAÇÕES HIDROSSANITÁRIAS | [11 empty] | 0
12.1 | IOPES | 140701 | Ponto de água fria (lavatório, tanque, pia de cozinha, etc...) |  |  |  | pt | 9 | 86.57 | 105.62 | 950.58 |  | 0 | OK
12.2 | IOPES | 140706 | Ponto para esgoto secundário (pia, lavatório, mictório, tanque, bidê, etc...) |  |  |  | pt | 7 | 82.24 | 100.33 | 702.31 |  | 0 | OK
12.3 | IOPES | 142201 | Abertura e fechamento de rasgos em alvenaria, para passagem de tubulações, diâm. 1/2" a 1" |  |  |  | m | 12 | 10.27 | 12.53 | 150.36 |  | 0 | OK
12.4 | IOPES | 142205 | Abertura e fechamento de rasgos em concreto, para passagem de tubulações, diâm. 11/4" a 2" |  |  |  | m | 30.23 | 29.84 | 36.4 | 1100.37 |  | 0 | OK
12.5 | SINAPI | 89356 | Tubo, PVC, soldavél, DN 25mm, instalado em ramal ou sub-ramal de água - fornecimento e instalação. AF_12/2014 |  |  |  | m | 12 | 18.21 | 22.22 | 266.64 |  | 0 | OK
12.6 | IOPES | 141101 | Caixas de inspeção de alv. blocos concreto 9x19x39cm, dim, 60x60cm e Hmáx = 1m, com tampa de conc. esp. 5cm, lastro de conc. esp. 10cm, revest intern. c/ chapisco e reboco impermeabilizado, incl. escavação, reaterro e enchimento |  |  |  | m | 2 | 462.19 | 563.87 | 1127.74 |  | 0 | OK
Subtotal | [9 empty] | 4298 |  | 0 |  | OK
13 |  |  | APARELHOS HIDROSSANITÁIOS | [11 empty] | 0
13.1 | IOPES | 170123 | Recolocação de aparelhos hidrossanitários (lavatório, pia, tanque) com acessórios em PVC (engate, sifão e válvula), exclusive fornecimento do mesmo |  |  |  | und | 4 | 135.33 | 165.1 | 660.4 |  | 0 | OK
13.2 | IOPES | 170220 | Bancada de granito com espessura de 2 cm |  |  |  | m² | 1.83 | 313.54 | 382.52 | 700.01 |  | 0 | OK
13.3 | IOPES | 170349 | Canopla para válvula de descarga, marcas de referência Fabrimar, Deca ou Docol |  |  |  | und | 1 | 131.28 | 160.16 | 160.16 |  | 0 | OK
13.4 | IOPES | 170519 | Ducha manual Acqua jet , linha Aquarius, com registro ref.C 2195, marcas de referência Fabrimar, Deca ou Docol |  |  |  | und | 1 | 264.97 | 323.26 | 323.26 |  | 0 | OK
13.5 | IOPES | 170508 | Escovário de aço inox, liga AISI 304, N° 18, marcas de referência Fischer, Metalpress ou Mekal, inclusive apoio de concreto, argamassa de apoio e assentamento, válvula e sifão cromados, exclusive torneira |  |  |  | m | 1.8 | 1251.62 | 1526.98 | 2748.56 |  | 0 | OK
13.6 | IOPES | 170304 | Torneira pressão cromada diâm. 1/2" para lavatório, marcas de referência Fabrimar, Deca ou Docol |  |  |  | und | 3 | 162.23 | 197.92 | 593.76 |  | 0 | OK
Subtotal | [9 empty] | 5186.15 |  | 0 |  | OK
14 |  |  | INSTALAÇÕES ELÉTRICAS | [11 empty] | 0
14.1 | IOPES | 150806 | Eletroduto aparente de PVC rígido roscável diâmetro 1", inclusive abraçadeira de fixação |  |  |  | m | 102.8 | 23 | 28.06 | 2884.57 |  | 0 | OK
14.2 | IOPES | 151307 | Mini-Disjuntor bipolar 20 A, curva C - 5KA 220/127VCA (NBR IEC 60947-2), Ref. Siemens, GE, Schneider ou equivalente |  |  |  | und | 7 | 53.36 | 65.1 | 455.7 |  | 0 | OK
14.3 | IOPES | 151814 | Ponto padrão de poste para iluminação externa - considerando eletroduto PVC rígido de 3/4" inclusive conexões (7.7m) e fio isolado PVC de 2.5mm2 (25.2.0m) |  |  |  | und | 3 | 292.62 | 357 | 1071 |  | 0 | OK
14.4 | SINAPI | 91926 | Cabo de cobre flexível isolado, 2,5mm², anti-chama 450/750V, para circuitos terminais - fornecimento e instalação. AF_12/2015 |  |  |  | m | 99.2 | 3.76 | 4.59 | 455.33 |  | 0 | OK
14.5 | IOPES | 151801 | Ponto padrão de luz no teto - considerando eletroduto PVC rígido de 3/4" inclusive conexões (4.5m), fio isolado PVC de 2.5mm2 (16.2m) e caixa estampada 4x4" (1 und) |  |  |  | und | 4 | 197.57 | 241.04 | 964.16 |  | 0 | OK
14.6 | IOPES | 151803 | Ponto padrão de tomada 2 pólos mais terra - considerando eletroduto PVC rígido de 3/4" inclusive conexões (5.0m), fio isolado PVC de 2.5mm2 (16.5m) e caixa estampada 4x2" (1 und) |  |  |  | und | 5 | 199.57 | 243.48 | 1217.4 |  | 0 | OK
14.7 | IOPES | 151806 | Ponto padrão de tomada para ar refrigerado - considerando eletroduto PVC rígido de 3/4" inclusive conexões (6.0m), fio isolado PVC de 4.0mm2 (21.6m) e caixa estampada 4x2" (1 und) |  |  |  | und | 6 | 295.11 | 360.03 | 2160.18 |  | 0 | OK
14.8 | IOPES | 151811 | Ponto padrão de interruptor de 1 tecla simples e 1 tomada dois pólos mais terra 10A/250V - considerando eletroduto PVC rígido de 3/4" inclusive conexões (4.5m), fio isolado PVC de 2.5mm2 (19.4m) e caixa estampada 4x2" (1 und) |  |  |  | und | 4 | 210.78 | 257.15 | 1028.6 |  | 0 | OK
14.9 | IOPES | 150628 | Caixa de embutir marca de referência Tigreflex, 4x2" |  |  |  | und | 5 | 7.64 | 9.32 | 46.6 |  | 0 | OK
14.10 | IOPES | 151132 | Eletroduto flexível corrugado 3/4" , marca de referência TIGRE |  |  |  | m | 10 | 8.9 | 10.86 | 108.6 |  | 0 | OK
14.11 | IOPES | 150610 | Caixa de aterramento de concreto simples, nas dimensões de 30x30x25cm, com revest. int. em chapisco e reboco, tampa de concreto esp.5cm e lastro de brita esp. 5 cm, incl. haste 5/8"x2400mm |  |  |  | und | 1 | 215.07 | 262.39 | 262.39 |  | 0 | OK
14.12 | IOPES | 151301 | Mini-Disjuntor monopolar 16 A, curva C - 5KA 220/127VCA (NBR IEC 60947-2), Ref. Siemens, GE, Schneider ou equivalente |  |  |  | und | 1 | 19 | 23.18 | 23.18 |  | 0 | OK
14.13 | IOPES | 151338 | Mini-Disjuntor monopolar 10 A, curva C - 5KA 220/127VCA (NBR IEC 60947-2), Ref. Siemens, GE, Schneider ou equivalente |  |  |  | und | 3 | 19 | 23.18 | 69.54 |  | 0 | OK
14.14 | IOPES | 151817 | Ponto padrão de tomada de piso - considerando eletroduto PVC rígido de 3/4" inclusive conexões (5.0m), fio isolado PVC de 2.5mm2 (18.0m) e caixa alumínio silício 4x4" (1 und) |  |  |  | und | 1 | 232.83 | 284.05 | 284.05 |  | 0 | OK
14.15 | SINAPI | 00007543 | Tampa cega em pvc |  |  |  | und | 5 | 4.96 | 6.05 | 30.25 |  | 0 | OK
Subtotal | [9 empty] | 11061.55 |  | 0 |  | OK
15 |  |  | APARELHOS ELÉTRICOS | [11 empty] | 0
15.1 | COMPOSIÇÃO | CPU 03 | Luminária de sobrepor tipo pendente prismático de vidro (diam 35cm), haste e supostes em cobre. Fornecimento e instalação, inclusive lampa LED 10W branca |  |  |  | und | 54 | 190.48 | 232.39 | 12549.06 |  | 0 | OK
15.2 | IOPES | 180201 | Tomada padrão brasileiro linha branca, NBR 14136 2 polos + terra 10A/250V, com placa 4x2" |  |  |  | und | 5 | 34.79 | 42.44 | 212.2 |  | 0 | OK
15.3 | IOPES | 180202 | Tomada padrão brasileiro linha branca, NBR 14136 2 polos + terra 20A/250V, com placa 4x2" |  |  |  | und | 6 | 39.96 | 48.75 | 292.5 |  | 0 | OK
15.4 | IOPES | 180207 | Interruptor de uma tecla simples 10A/250V e uma tomada 3 polos 10A/250V, padrão brasileiro, NBR 14136, linha branca, com placa 4x2" |  |  |  | und | 4 | 58.88 | 71.83 | 287.32 |  | 0 | OK
15.5 | SINAPI | 97593 | Luminária tipo spot, de sobrepor, com 1 lâmpada fluorescente de 15 w, unsem reator - fornecimento e instalação. af_02/2020 |  |  |  | und | 6 | 115.95 | 141.46 | 848.76 |  | 0 | OK
15.6 | COMPOSIÇÃO | CPU 04 | Refletor de led para iluminação externa (campo / quadra) 250W iP68, Flood Light dois módulos. |  |  |  | und | 3 | 378.81 | 462.15 | 1386.45 |  | 0 | OK
15.7 | COMPOSIÇÃO | CPU 05 | Spot balizador LED 10W, IP 67 a prova d'agua para piso de jardim. |  |  |  | und | 1 | 123.81 | 151.05 | 151.05 |  | 0 | OK
15.8 | SINAPI | 101632 | Relé fotoelétrico para comando de iluminação externa 1000 w - fornecimento e instalação. af_08/2020 |  |  |  | und | 3 | 29.77 | 36.32 | 108.96 |  | 0 | OK
15.9 | IOPES | 150312 | Quadro de distribuição de energia, de embutir, com 3 divisões modulares, sem barramento |  |  |  | und | 1 | 94.83 | 115.69 | 115.69 |  | 0 | OK
Subtotal | [9 empty] | 15951.99 |  | 0 |  | OK
16 |  |  | PINTURA | [11 empty] | 0
16.1 | IOPES | 190103 | Emassamento de paredes e forros, com duas demãos de massa acrílica, marcas de referência Suvinil, Coral ou Metalatex |  |  |  | m² | 128.95 | 14.67 | 17.9 | 2308.21 |  | 0 | OK
16.2 | IOPES | 190106 | Pintura com tinta acrílica, marcas de referência Suvinil, Coral ou Metalatex, inclusive selador acrílico, em paredes e forros, a três demãos |  |  |  | m² | 2665.47 | 20.73 | 25.29 | 67409.74 |  | 0 | OK
16.3 | IOPES | 190302 | Pintura com tinta esmalte sintético, marcas de referência Suvinil, Coral ou Metalatex, inclusive fundo branco nivelador, em madeira, a duas demãos |  |  |  | m² | 129.36 | 21.87 | 26.68 | 3451.32 |  | 0 | OK
16.4 | SINAPI | 100733 | Pintura com tinta acrílica de fundo pulverizada sobre superfícies metálicas (exceto perfil) executado em obra (por demão). af_01/2020 |  |  |  | m² | 94.57 | 9.82 | 11.98 | 1132.95 |  | 0 | OK
16.5 | SINAPI | 100735 | Pintura com tinta acrílica de acabamento pulverizada sobre superfícies metálicas (exceto perfil) executado em obra (por demão). af_01/2020 |  |  |  | m² | 94.57 | 7.9 | 9.64 | 911.65 |  | 0 | OK
16.6 | IOPES | 190602 | Pintura com tinta à base de resinas acrílicas, marcas de referência Suvinil, Coral ou Metalatex, sobre piso de concreto, a duas demãos |  |  |  | m² | 53.46 | 31.71 | 38.69 | 2068.37 |  | 0 | OK
Subtotal | [9 empty] | 77282.24 |  | 0 |  | OK
17 |  |  | SERVIÇOS COMPLEMENTARES | [11 empty] | 0
17.1 | IOPES | 200401 | Limpeza geral da obra (edificação) |  |  |  | m² | 641.89 | 9.84 | 12 | 7702.68 |  | 0 | OK
17.2 | IOPES | 210105 | Quadro de avisos de fórmica lisa brilhante |  |  |  | m² | 1.5 | 105.43 | 128.62 | 192.93 |  | 0 | OK
Subtotal | [9 empty] | 7895.61 |  | 0 |  | OK
Total da reforma | [9 empty] | 250816.34 |  | 0
AMPLIAÇÃO
18 |  |  | SERVIÇOS PRELIMINARES | [11 empty] | 0
18.1 | IOPES | 010213 | Retirada manual de blocos pré-moldados de concreto (Blokret), inclusive empilhamento para reaproveitamento |  |  |  | m² | 6.52 | 11.17 | 13.63 | 88.87 |  | 0 | OK
18.2 | IOPES | 010201 | Demolição de piso cimentado inclusive lastro de concreto |  |  |  | m² | 12.82 | 20.75 | 25.32 | 324.6 |  | 0 | OK
18.3 | PREÇO DE MERCADO |  | Retirada de calha em concreto simples , em meia cana , dn 200mm. |  |  |  | m | 38.8 | 22.8 | 27.82 | 1079.42 |  | 0 | OK
18.4 | IOPES | 030101 | Escavação manual em material de 1a. categoria, até 1.50 m de profundidade |  |  |  | m³ | 9.23 | 45.66 | 55.71 | 514.2 | 0 | 0 | OK
18.5 | IOPES | 010238 | Apicoamento de superfície com revestimento em argamassa |  |  |  | m² | 23.93 | 7.98 | 9.74 | 233.08 | 0 | 0 | OK
18.6 | IOPES | 030304 | Índice de preço para remoção de entulho decorrente da execução de obras (Classe A CONAMA - NBR 10.004 - Classe II-B), incluindo aluguel da caçamba, carga, transporte e descarga em área licenciada |  |  |  | m³ | 1.73 | 52.35 | 63.87 | 110.5 | 0 | 0 | OK
Subtotal | [9 empty] | 2350.67 |  | 0 |  | OK
19 |  |  | ESQUADRIAS DE MADEIRA | [11 empty] | 0
19.1 | IOPES | 061301 | Porta em madeira de lei tipo angelim pedra ou equiv.c/enchimento em madeira 1a.qualidade esp. 30mm p/ pintura, inclusive alizares, dobradiças e fechadura externa em latão cromado LaFonte ou equiv., exclusive marco, nas dim.:0.60 x 1.00 m |  |  |  | und | 1 | 826.87 | 1008.78 | 1008.78 |  | 0 | OK
Subtotal | [9 empty] | 1008.78 |  | 0 |  | OK
20 |  |  | ESQUADRIAS METÁLICAS | [11 empty] | 0
20.1 | SINAPI | 102235 | Divisória fixa em vidro temperado 10 mm, sem abertura. af_01/2021 |  |  |  | m² | 1.69 | 468.56 | 571.64 | 966.07 |  | 0 | OK
20.2 | SINAPI | 94570 | Janela de alumínio de correr com 2 folhas para vidros, com vidros, batente,acabamento com acetato ou brilhante e ferragens. exclusive alizar e contramarco. fornecimento e instalação. af_12/2019 |  |  |  | m² | 6.27 | 581.67 | 709.64 | 4449.44 |  | 0 | OK
20.3 | IOPES | 071104 | Portão de ferro de abrir em barra chata, inclusive chumbamento |  |  |  | m² | 2 | 492.38 | 600.7 | 1201.4 |  | 0 | OK
20.4 | IOPES | 071105 | Grade de ferro em barra chata, inclusive chumbamento |  |  |  | m² | 1.63 | 300.43 | 366.52 | 597.43 |  | 0 | OK
20.5 | IOPES | 071703 | Janela tipo maxim-ar para vidro em alumínio anodizado natural, linha 25, completa, incl. puxador com tranca, caixilho, alizar e contramarco, exclusive vidro |  |  |  | m² | 3 | 537.58 | 655.85 | 1967.55 |  | 0 | OK
Subtotal | [9 empty] | 9181.89 |  | 0 |  | OK
21 |  |  | VIDROS | [11 empty] | 0
21.1 | IOPES | 080102 | Vidro plano transparente liso, com 4 mm de espessura |  |  |  | m² | 3 | 271.33 | 331.02 | 993.06 |  | 0 | OK
Subtotal | [9 empty] | 993.06 |  | 0 |  | OK
22 |  |  | COBERTURA | [11 empty] | 0
22.1 | IOPES | 141102 | Caixa de areia de alvenaria de blocos de concreto 9x19x39cm, dim. 60x60cm e Hmáx=1m, c/ tampa em concreto esp. 5cm, lastro concreto esp. 10cm, revestida intern. c/ chapisco e reboco impermeabilizante, incl. escavação e reaterro |  |  |  | und | 1 | 455.75 | 556.02 | 556.02 | 0 | 0 | OK
22.2 | IOPES | 141910 | Tubo de PVC rígido soldável branco, para esgoto, diâmetro 150mm (6"), inclusive conexões |  |  |  | m | 39.1 | 101.78 | 124.17 | 4855.05 | 0 | 0 | OK
22.3 | IOPES | 50501 | Alvenaria de blocos de concreto estrut. (14x19x39cm) cheios, c/ resist. mín. compr. 15MPa, assentados c/ arg. de cimento e areia no traço 1:4, esp. juntas 10mm e esp. da parede s/ revest. 14cm |  |  |  | m² | 15.36 | 97.29 | 118.69 | 1823.08 |  | 0 | OK
22.4 | IOPES | 141109 | Grelha largura 20 cm de ferro redondo de 1/2" a cada 3 cm, contorno com barra de ferro de 3/4" x 1/8" e caixilho de cantoneira de 1" x 3/16" |  |  |  | m | 18 | 174.72 | 213.16 | 3836.88 |  | 0 | OK
22.5 | IOPES | 151001 | Caixa de passagem de alvenaria de blocos cerâmicos 10 furos 10x20x20cm dimensões de 25x25x25cm, com revestimento interno em chapisco e reboco, tampa de concreto esp.5cm e lastro de concreto magro |  |  |  | und | 1 | 107.29 | 130.89 | 130.89 |  | 0 | OK
Subtotal | [9 empty] | 11201.92 |  | 0 |  | OK
23 |  |  | REVESTIMENTO DE PAREDES | [11 empty] | 0
23.1 | SINAPI | 93393 | Revestimento cerâmico para paredes com placas tipo esmaltada padrão popular de dimensões 20x20cm, argamassa tipo AC I, aplicadas em ambientes de área maior que 5m² na altura inteira das paredes. AF_06/2014 |  |  |  | m² | 23.93 | 34.98 | 42.68 | 1021.33 | 0 | 0 | OK
Subtotal | [9 empty] | 1021.33 |  | 0 |  | OK
24 |  |  | APARELHOS HIDROSSANITÁRIOS | [11 empty] | 0
24.1 | IOPES | 170321 | Registro de gaveta bruto diam. 25mm (1") |  |  |  | und | 1 | 65.12 | 79.45 | 79.45 |  | 0 | OK
24.2 | SINAPI | 86877 | Válvula em metal cromado 1.1/2"x1.1/2" para tanque ou lavatório, com ou sem ladrão - fornecimento e instalação. AF_12/2013 |  |  |  | und | 1 | 24.62 | 30.04 | 30.04 |  | 0 | OK
24.3 | SINAPI | 86883 | Sifão do tipo flexível em PVC 1"x1.1/2" - fornecimento e instalação. AF_12/2013 |  |  |  | und | 1 | 9.6 | 11.71 | 11.71 |  | 0 | OK
24.4 | SINAPI | 86885 | Engate flexível em plástico branco, 1/2"x40cm - fornecimento e instalação. AF_12/2013 |  |  |  | und | 1 | 9.99 | 12.19 | 12.19 |  | 0 | OK
24.5 | SINAPI | 86903 | Lavatório louça branca com coluna, 45x55cm ou equivalente, padrão médio - fornecimento e instalação. AF_12/2013 |  |  |  | und | 1 | 289.61 | 353.32 | 353.32 |  | 0 | OK
24.6 | SINAPI | 86915 | Torneira cromada de mesa, 1/2" ou 3/4", para lavatório, padrão médio - fornecimento e instalação. AF_12/2013 |  |  |  | und | 1 | 79.74 | 97.28 | 97.28 |  | 0 | OK
Subtotal | [9 empty] | 583.99 |  | 0 |  | OK
25 |  |  | INSTALAÇÕES ELÉTRICAS | [11 empty] | 0
25.1 | IOPES | 150307 | Quadro de distribuição de energia, de embutir, com 18 divisões modulares, com barramento |  |  |  | und | 2 | 552.16 | 673.64 | 1347.28 |  | 0 | OK
25.2 | IOPES | 150610 | Caixa de aterramento de concreto simples, nas dimensões de 30x30x25cm, com revest. int. em chapisco e reboco, tampa de concreto esp.5cm e lastro de brita esp. 5 cm, incl. haste 5/8"x2400mm |  |  |  | und | 1 | 215.07 | 262.39 | 262.39 | 0 | 0 | OK
25.3 | IOPES | 151301 | Mini-Disjuntor monopolar 16 A, curva C - 5KA 220/127VCA (NBR IEC 60947-2), Ref. Siemens, GE, Schneider ou equivalente |  |  |  | und | 3 | 19 | 23.18 | 69.54 | 0 | 0 | OK
25.4 | IOPES | 151307 | Mini-Disjuntor bipolar 20 A, curva C - 5KA 220/127VCA (NBR IEC 60947-2), Ref. Siemens, GE, Schneider ou equivalente |  |  |  | und | 5 | 53.36 | 65.1 | 325.5 | 0 | 0 | OK
25.5 | IOPES | 151330 | Mini-Disjuntor tripolar 63 A, curva C - 5KA 220/127VCA (NBR IEC 60947-2), Ref. Siemens, GE, Schneider ou equivalente |  |  |  | und | 1 | 127.35 | 155.37 | 155.37 |  | 0 | OK
25.6 | IOPES | 151406 | Fio ou cabo de cobre termoplástico, com isolamento para 750V, seção de 16.0 mm2 |  |  |  | m | 320 | 25.82 | 31.5 | 10080 |  | 0 | OK
Subtotal | [9 empty] | 12240.08 |  | 0 |  | OK
26 |  |  | PINTURA | [11 empty] | 0
26.1 | SINAPI | 88431 | Aplicação manual de pintura com tinta texturizada acrílica em paredes externas de casas, duas cores. AF_06/2014 |  |  |  | m² | 22.86 | 20.81 | 25.39 | 580.42 |  | 0 | OK
26.2 | IOPES | 190106 | Pintura com tinta acrílica, marcas de referência Suvinil, Coral ou Metalatex, inclusive selador acrílico, em paredes e forros, a três demãos |  |  |  | m² | 120.55 | 20.73 | 25.29 | 3048.71 | 0 | 0 | OK
Subtotal | [9 empty] | 3629.13 |  | 0 |  | OK
27 |  |  | SERVIÇOS COMPLEMENTARES EXTERNOS | [11 empty] | 0
27.1 | IOPES | 200209 | Passeio de cimentado camurçado com argamassa de cimento e areia no traço 1:3 esp. 1.5cm, e lastro de concreto com 8cm de espessura, inclusive preparo de caixa |  |  |  | m² | 48.18 | 126.23 | 154 | 7419.72 |  | 0 | OK
27.2 | SINAPI | 87632 | Contrapiso em argamassa traço 1:4 (cimento e areia), preparo manual, aplicado em áreas secas sobre laje, aderido, espessura 3cm. AF_06/2014 |  |  |  | m² | 2.2 | 34.69 | 42.32 | 93.1 | 0 | 0 | OK
27.3 | IOPES | 200253 | Fornecimento e assentamento de ladrilho hidráulico pastilhado, vermelho, dim. 20x20 cm, esp. 1.5cm, assentado com pasta de cimento colante, exclusive regularização e lastro |  |  |  | m² | 2.2 | 74.93 | 91.41 | 201.1 |  | 0 | OK
27.4 | IOPES | 200254 | Fornecimento e assentamento de ladrilho hidráulico ranhurado, vermelho, dim. 20x20 cm, esp. 1.5cm, assentado com pasta de cimento colante, exclusive regularização e lastro |  |  |  | m² | 4.64 | 74.93 | 91.41 | 424.14 |  | 0 | OK
27.5 | SINAPI | 101094 | Piso podotátil, direcional ou alerta, de borracha, fixado com adesivo acrilico/cola de contato af_05/2020 |  |  |  | m² | 5.87 | 125.09 | 152.61 | 895.82 |  | 0 | OK
Subtotal | [9 empty] | 9033.88 |  | 0 |  | OK
28 |  |  | SERVIÇOS COMPLEMENTARES INTERNOS | [11 empty] | 0
28.1 | SINAPI | 99837 | Guarda-corpo de aço galvanizado de 1,10m, montantes tubulares de 1.1/4" espaçados de 1,20m, travessa superior de 1.1/2", gradil formado portubos horizontais de 1" e verticais de 3/4", fixado com chumbador mecânico. incusive pintura com tinta esmalte sintetico pulverizada e fundo anticorrosivo a uma demão. af_04/2019_p |  |  |  | m | 2.6 | 586.73 | 715.81 | 1861.11 |  | 0 | OK
28.2 | IOPES | 210302 | Corrimão de tubo de ferro galvanizado diâmetro 3" com chumbadores a cada 1.50m, inclusive pintura a óleo ou esmalte |  |  |  | m | 4.51 | 220.14 | 268.57 | 1211.25 |  | 0 | OK
Subtotal | [9 empty] | 3072.36 |  | 0 |  | OK
Total da ampliação | [9 empty] | 54317.09 |  | 0 |  | OK
Total | [9 empty] | 305133.43 |  | 0 |  | OK
Note on A1: PMVNI: FAVOR INSERIR A LOGOMARCA DA EMPRESA OU IMPRIMIR EM PAPEL TIMBRADO
Note on F5: PMVNI: FAVOR INSERIR LOCAL E DATA
Note on G7: PMVNI: FAVOR INSERIR RESPONSÁVEL TÉCNICO, ASSIM COMO SEU RESPECTIVO CREA/CAU

## MEMORIAL DE CÁLCULOS (hidden)
PREFEITURA MUNICIPAL DE VENDA NOVA DO IMIGRANTE SECRETARIA DE OBRAS E INFRAESTRUTURA URBANA
|  |  | Obra: | Reforma e Ampliação da Unidade de Saúde da Família do Bairro Minete - 2ª Etapa
|  |  | Proprietário: | Prefeitura Municipal de Venda Nova do Imigrante
|  |  | Local: | Rua José Minete, Bairro Minete, Venda Nova do Imigrante/ES
|  |  | Local / Data: | 0
Orçamento: |  |  | _______________________________________ Grazielli Cometti Bizerra Arquiteta Urbanista CAU Nº A129337-0
MEMORIAL DE CÁLCULOS - REFORMA E AMPLIAÇÃO DA USF MINETE
Item | Referencial | Código | Serviço |  | Un. | Quantitativo | Cálculos
REFORMA
1 |  |  | SERVIÇOS PRELIMINARES
1.1 | SINAPI | 97622 | Demolição de alvenaria de bloco furado, de forma manual, sem reaproveitamento. AF_12/2017 |  | m³ | 7.2
|  |  | circulação principal 02 - Parede de separação com a sala de vacinas nova |  |  | 3.22 | (5,10*0,20*4,10)- (1,50*0,20*1,60*2)
|  |  | Apoio do auditório |  |  | 1.08 | (2,35*2,80*0,20)-(1,50*0,80*0,20)
|  |  | Atual consultório odontólogico |  |  | 0.9 | (0,90*2,2*0,18)+(1,30*2,80*0,15)
|  |  | Alteração de báscula em auditório |  |  | 0.14 | (0,68*0,25*0,8)
|  |  | Para execução de reforço b1 e b2 |  |  | 1.86 | (2,85*4,1*0,20)-(1,50*1,60*0,20)
1.2 | SINAPI | 97631 | Demolição de argamassas, de forma manual, sem reaproveitamento. AF_12/2017 |  | m² | 2.64
|  |  | Consultório médico 04 - Pontos de Infiltração |  |  | 1.08 | 0,90*1,20
|  |  | Circulação interna - Pontos de Infiltração |  |  | 1.56 | 1,30*1,20
1.3 | SINAPI | 97633 | Demolição de revestimento cerâmico, de forma manual, sem reaproveitamento. AF_12/2017 |  | m² | 6.06
|  |  | Copa/estar |  |  | 0.63 | (1,50+0,60)*0,30
|  |  | Consultório odontológico |  |  | 1.56 | (0,60+2,20+1,80+0,60)*0,30
|  |  | Escovódromo |  |  | 1.35 | (2,55+0,40+0,40+1,15)*0,30
|  |  | Consultório médico 07 |  |  | 0.54 | (0,60+1,20)*0,30
|  |  | Suturas |  |  | 0.6 | (1,40+0,60)*0,30
|  |  | Curativos |  |  | 0.66 | (0,60+1,60)*0,30
|  |  | Apoio do auditório / sala de vacinas |  |  | 0.72 | (0,60+1,20+0,60)*0,30
1.4 | SINAPI | 97644 | Remoção de portas, de forma manual. AF_12/2017 |  | m² | 19.95
|  |  | Atual consultório odontólogico |  |  | 1.89 | 0,90*2,10
|  |  | Banheiros Masc. e Feminino do Foyer |  |  | 2.94 | 0,70*2,10*2
|  |  | Banheiros Masc. E Feminino do PNE |  |  | 3.78 | 0,90*2,10*2
|  |  | Apoio do Auditório |  |  | 1.89 | 0,90*2,10*1
|  |  | Circulação Secundária 04 |  |  | 1.68 | 0,80*2,10
|  |  | Circulação Secundária 01 |  |  | 1.68 | 0,80*2,10
|  |  | Circulação Interna |  |  | 2.73 | 1,30*2,10
|  |  | Atual Farmácia (02 unidades) |  |  | 3.36 | 0,80*2,10*02
1.5 | SINAPI | 97647 | Remoção de telhas, de fibrocimento, metálica e cerâmica, de forma manual. AF_12/2017 |  | m² | 34.89
|  |  | Cobertura acrílica em pátio |  |  | 22.5 | 7,50*3,00
|  |  | WCs. |  |  | 12.39 | 2,95*4,20
1.6 | SINAPI | 97650 | Remoção de trama de madeira para cobertura, de forma manual, sem reaproveitamento. AF_12/2017 |  | m² | 12.39
|  |  | WCs. |  |  | 12.39 | 2,95*4,20
1.7 | SINAPI | 97663 | Remoção de louças, de forma manual, com reaproveitamento. AF_12/2017 |  | und | 3
|  |  | Atual Farmácia |  |  | 1 | 1 lavatório
|  |  | Atual consultório odontólogico |  |  | 1 | 1 lavatório
|  |  | Curativos |  |  | 1 | 1 lavatório
1.8 | SINAPI | 97664 | Remoção de acessórios, de forma manual, sem reaproveitamento. AF_12/2017 |  | und | 7
|  |  | Torneira posto de enfermagem |  |  | 1 | 1
|  |  | Torneira pia de aço inox da sala de suturas |  |  | 1 | 1
|  |  | Torneira lavatório - Sala de Curativos |  |  | 1 | 1
|  |  | Torneira lavatório - Atual Farmácia |  |  | 1 | 1
|  |  | Torneira Atual sala de imunização |  |  | 1 | 1
|  |  | Torneiras pia e lavatório do atual consultório odontólogico |  |  | 2 | 2
1.9 | SINAPI | 97665 | Remoção de luminárias, de forma manual, sem reapriveitamento. AF_12/2017 |  | und | 67
|  |  | Consultório odontológico |  |  | 6 | 6 | colocar pendente
|  |  | Recepção consultório odontológico |  |  | 1 | 1 | forrar
|  |  | Circulação principal 01 |  |  | 4 | 4 | colocar pendente
|  |  | Consultório médico 01 |  |  | 2 | 2 | colocar pendente
|  |  | Consultório médico 02 |  |  | 2 | 2 | colocar pendente
|  |  | Consultório médico 03 |  |  | 2 | 2 | colocar pendente
|  |  | WC Consultório médico 03 |  |  | 1 | 1 | colocar pendente
|  |  | Consultório médico 04 |  |  | 2 | 2 | colocar pendente
|  |  | WC Consultório médico 04 |  |  | 1 | 1 | colocar pendente
|  |  | Atendimento da recepção |  |  | 4 | 4 | colocar pendente
|  |  | Recepção |  |  | 9 | 9 | colocar pendente
|  |  | Depósito |  |  | 1 | 1 | colocar pendente
|  |  | Suturas |  |  | 1 | 1 | colocar pendente
|  |  | Atual consultório médico 05 |  |  | 2 | 2 | colocar pendente
|  |  | Atual Imunização |  |  | 2 | 2 | colocar pendente
|  |  | Farmácia - repouso/protocolo |  |  | 3 | 3 | forrar
|  |  | Curativos |  |  | 3 | 3 | colocar pendente
|  |  | Circulação principal 02 |  |  | 5 | 5 | colocar pendente
|  |  | Apoio do auditório - sala de vacinas |  |  | 1 | 1 | forrar junto com sala de vacinas
|  |  | Circulação secundária 04 |  |  | 1 | 1 | laje
|  |  | Foyer |  |  | 3 | 3
|  |  | Auditório |  |  | 11 | 11 | colocar pendente
1.10 | IOPES | 010215 | Retirada de esquadrias metálicas |  | m² | 17.12
|  |  | Janela em parede a ser demolida na recepção |  |  | 2.4 | 1,50*1,60
|  |  | Janela em parede a ser demolida na circulação principal 02 |  |  | 4.8 | (1,50*1,60)*2
|  |  | Bascula em parede a ser demolida no apoio do auditório |  |  | 1.2 | 1,50*0,80
|  |  | Portão metálico muro de cobogó |  |  | 1.4 | 1,00*1,40
|  |  | Janela empenada na circulação principal 02 |  |  | 2.4 | 1,50*1,60
|  |  | Báscula Auditório |  |  | 2.4 | 3,00*0,80
|  |  | Porta de vidro de acesso ao Auditório |  |  | 2.52 | 1,20*2,10
1.11 | IOPES | 010225 | Retirada de bancada de pia |  | m² | 3.27
|  |  | Pia em aço inox posto de enfermagem |  |  | 0.99 | 1,65*0,60
|  |  | Suturas |  |  | 0.84 | 1,40*0,60
|  |  | Atual consultório odontólogico |  |  | 0.72 | 0,60*1,20
|  |  | Pia em aço inox da atual sala de imunização |  |  | 0.72 | 0,60*1,20
1.12 | IOPES | 010238 | Apicoamento de superfície com revestimento em argamassa |  | m² | 505.16
|  |  | Sala dos agentes / Consultório Odontológico 02 |  |  | 10.86 | ((2,95+4,75+2,95)*1,20)-((0,8+0,8)*1,20)
|  |  | Consultório Odontológico existente / 01 / escovódromo |  |  | 19.22 | ((6,05+2,67+1,30+3,72+3,98)*1,20)-((0,9+0,8)*1,20)
|  |  | Recepção Odontologia |  |  | 7.58 | ((1,15+2,55+2,17+1,25)*1,20)-(0,8*1,20)
|  |  | Copa |  |  | 16.14 | ((4,75+2,95+1,65+1,8+3,10)*1,20)-(0,8*1,20)
|  |  | Circulação de funcionários |  |  | 15.39 | ((1,50+9,85+1,50+9,85)*1,20)- ((0,80*1,20*7)+(1,30*1,20*2)+ (1,60*1,20)+(0,60*0,15))
|  |  | Circulação principal 01 |  |  | 26.14 | ((4,75+0,80+2,40+0,80+4,20+ 0,90+0,20+11,53+2,20)*1,20)- ((2,00*0,20*3)+(0,60*0,20*2)+ (0,80*1,20*6))
|  |  | Consultório médico 01 |  |  | 12.72 | ((2,40+3,70+2,40+3,70)*1,20)- (0,80*1,20*2)
|  |  | Consultório médico 02 |  |  | 12.72 | ((2,40+3,70+2,40+3,70)*1,20)- (0,80*1,20*2)
|  |  | Consultório médico 03 |  |  | 13.27 | ((3,08+1,75+1,25+1,95+1,83+ 3,70)*1,20)-((0,80*1,20*2)+ (0,90*1,20))
|  |  | Consultório médico 04 |  |  | 13.27 | ((3,08+3,70+1,83+1,95+1,25+ 1,75)*1,20)-((0,80*1,20*2)+ (0,90*1,20))
|  |  | Circulação secundária 01 |  |  | 8.76 | ((1,20+3,85+3,85)*1,20)- (0,80*1,20*2)
|  |  | Atendimento da recepção |  |  | 19.45 | (((1,37+2,15+0,10+2,30+2,97+ 3,65)*1,20)+((0,85+1,07+2,85+ 0,10)*1,10))-(0,80*1,20)
|  |  | Recepção |  |  | 27.48 | ((2,60+0,60+0,40+0,50+1,00+ 0,23+2,67+1,50+4,40+1,47+ 0,05+2,40)*1,20)+((0,30+ 3,08+1,23+0,93)*1,10)
|  |  | Circulação interna |  |  | 22.3 | (((15,70+1,50+2,15+0,15+ 0,15+0,15+2,15+2,35+0,15+ 0,20+0,15+2,15+1,50)*1,20)+ (1,85*1,10))-((0,80*1,20*6)+ (1,95*0,80*2)+(2,15*0,80*2)+ (1,30*1,20))
|  |  | Jardim 01 (Interno a unidade de saúde) |  |  | 3.96 | ((2,15+2,15+2,45)*0,4)+((0,15+0,2+0,15+0,2+0,2+0,15)*1,20)
|  |  | Jardim 01 (Externo a unidade de saúde) |  |  | 11.11 | ((4,55+2,65+0,2+0,15)*1,30)-(1,60*1,30)+((2,15+2,15+2,45)*0,50)
|  |  | Jardim 02 (Interno a unidade de saúde) |  |  | 5.2 | ((2,45+1,95+1,95+2,45)*0,4)+((0,2+0,2+0,15+0,15+0,2+0,2+0,15+0,15)*1,20)
|  |  | Jardim 02 (Externo a unidade de saúde) |  |  | 10.38 | ((2,45+1,95+1,95+2,45)*0,5)+((0,15+0,15+0,15+4,15)*1,30)
|  |  | Apoio central |  |  | 5.44 | ((2,80+3,80+2,80)*1,20)- ((2,45*0,80*2)+(0,80*1,20*2))
|  |  | Posto de enfermagem |  |  | 6.22 | (((2,80+2,75+2,80)*1,20)+ ((0,80+0,25)*1,10))-((0,90*1,20)+ (0,80*1,20*2)+(2,45*0,80))
|  |  | Depósito |  |  | 10.2 | ((2,85+1,80+2,85+1,80)*1,20)- (0,80*1,20)
|  |  | Suturas |  |  | 12.12 | ((2,85+3,15+2,85+3,15)*1,20)- ((1,00*1,20)+(0,90*1,20))
|  |  | Antecâmara |  |  | 5.16 | ((1,25+1,70+1,25+1,70)*1,20)- (0,80*1,20*2)
|  |  | Esterilização e guarda |  |  | 12.06 | ((2,40+3,10+2,40+3,10)*1,20)- ((0,80*1,20)+(0,60*0,15*2))
|  |  | Circulação secundária 02 |  |  | 7.8 | ((3,85+1,20+3,85)*1,20)- (0,80*1,20*3)
|  |  | Consultório médico 05 |  |  | 12.84 | ((2,00+4,20+2,00+4,20)*1,20)- ((0,80*1,20)+(0,90*1,20))
|  |  | Consultório médico 06 |  |  | 12.72 | ((2,40+3,70+2,40+3,70)*1,20)- (0,80*1,20*2)
|  |  | Consultório médico 07 |  |  | 13.68 | ((2,37+1,20+0,03+2,50+2,40+ 3,70)*1,20)-(0,80*1,20)
|  |  | Farmácia / repouso |  |  | 11.48 | ((2,85+0,60+3,22+3,70)*1,20)- (0,80*1,20)
|  |  | Farmácia / protocolo |  |  | 6.04 | (((1,60+3,10+0,03)*1,20)+ (1,20*1,10))-(0,80*1,20)
|  |  | Curativos |  |  | 16.32 | ((1,00+0,80+3,00+2,90+4,00+ 3,70)*1,20)-((0,80*1,20)+ (1,00*1,20))
|  |  | Circulação principal 02 |  |  | 43.93 | ((9,82+0,60+1,20+0,60+4,33+ 4,05+0,20+0,15+5,38+0,80+ 3,25+0,80+4,08+0,80+4,85+ 2,20)*1,20)-((0,80*1,20*4)+ (1,20*0,10)+(1,00*1,20)+ (1,50*0,20*4)+(0,60*0,20*3)+ (0,90*1,20))
|  |  | Apoio do auditório / sala de vacinas |  |  | 3.48 | ((3,05+1,20+3,05+1,20)*1,20)- ((0,90*1,20)+(2,35*2,40))
|  |  | Circulação secundária 03 |  |  | 9.44 | ((1,35+4,80+1,35+0,15+2,67+ 0,15)*1,20)-((0,90*1,20*2)+ (0,80*1,20))
|  |  | Circulação secundária 04 |  |  | 8.12 | ((3,05+0,90+0,80+3,27+1,05+ 0,15+0,15)*1,20)-((0,80*1,20)+ (0,90*1,20*2))
|  |  | Foyer |  |  | 16.21 | ((3,80+0,20+0,45+0,10+0,60+ 5,03+1,74+1,05+3,51+0,05+ 0,38)*1,20)-((1,20*1,20)+ (0,80*1,20)+(0,70*1,20*2))
|  |  | Auditório |  |  | 35.95 | ((4,65+4,70+0,05+4,40+7,00+ 1,70+0,05+5,37+2,76+0,40+ 0,08)*1,20)-(1,20*1,20)
1.13 | IOPES | 010246 | Lixamento de parede com pintura antiga PVA para recebimento de nova camada de tinta |  | m² | 2426.32
|  |  | Consultório Odontológico 02 |  |  | 37.3 | ((2,95+4,75+2,95)*3,9)-(1,5*0,8)-(2*0,8)-((0,8+0,8)*0,90)
|  |  | Consultório Odontológico 01 |  |  | 54.93 | ((4+3,70+4+3,70)*3,90)-(1,80*1)-(1,80*1)-((0,9+0,8)*0,9)
|  |  | Recepção Odontologia |  |  | 11.97 | ((2,55+2,17+2,55+2,17)*1,60)-((0,8+0,9)*0,9)-(2*0,8)
|  |  | Copa |  |  | 20.48 | ((4,75+2,95+1,65+1,8+3,10)*1,60)-(0,8*0,9)-(2*0,8)
|  |  | Escovódromo |  |  | 12.36 | ((2,67+2,17+2,67+2,17)*1,60)-((0,9+0,8)*0,9)-(2*0,8)
|  |  | Vestiário feminino |  |  | 2.24 | (3,10+2,50+3,10+2,50)*0,20
|  |  | Vestiário masculino |  |  | 2.24 | (3,10+2,50+3,10+2,50)*0,20
|  |  | DML |  |  | 7.36 | ((3,10+1,10+3,10+1,10)*1,00)- ((0,80*0,30)+(1,00*0,80))
|  |  | Almoxarifado |  |  | 8.16 | ((3,10+1,50+3,10+1,50)*1,00)- ((0,80*0,30)+(1,00*0,80))
|  |  | Circulação de funcionários |  |  | 27.73 | ((1,50+9,85+1,50+9,85)*1,70)- ((0,80*0,90*7)+(1,30*0,90)+ (1,60*1,60)+(0,60*0,45)+ (1,30*1,40))
|  |  | Circulação principal 01 |  |  | 91.62 | ((4,75+0,80+2,40+0,80+4,20+ 0,90+0,20+11,53+2,20)*3,90)- ((2,*1,60*3)+(0,6*0,6*2)+(1,30*1,60)+(0,8*0,9*6))
|  |  | Consultório médico 01 |  |  | 39.72 | ((2,40+3,70+2,40+3,70)*3,55)- ((0,80*0,90*2)+(2,15*1,00))
|  |  | Consultório médico 02 |  |  | 39.72 | ((2,40+3,70+2,40+3,70)*3,55)- ((0,80*0,90*2)+(2,15*1,00))
|  |  | Consultório médico 03 |  |  | 44.09 | ((3,08+1,75+1,25+1,95+1,83+ 3,70)*3,55)-((0,80*0,90*2)+ (0,90*0,90)+(1,80*1,00))
|  |  | Sanitário 01 |  |  | 19.32 | ((1,10+1,80+1,10+1,80)*3,55)- ((1,00*1,00)+(0,90*0,30))
|  |  | Consultório médico 04 |  |  | 44.09 | ((3,08+3,70+1,83+1,95+1,25+ 1,75)*3,55)-((0,80*0,90*2)+ (1,80*1,00)+(0,90*0,90))
|  |  | Sanitário 02 |  |  | 19.32 | ((1,10+1,80+1,10+1,80)*3,55)- ((0,90*0,30)+(1,00*1,00))
|  |  | Circulação secundária 01 |  |  | 13.69 | ((1,20+3,85+3,85)*1,70)- (0,80*0,90*2)
|  |  | Recepção |  |  | 70.81 | (((2,60+0,60+0,40+0,50+1,00+ 0,23+2,67+1,50+4,40+0,05+ 2,40)*3,90)+((0,30+3,08+1,23+ 0,93)*1,10)+(1,47*2,50))- ((1,00*0,90)+(1,30*1,40))
|  |  | Atendimento da recepção |  |  | 32.79 | (((1,37+2,15+0,10+2,30)*1,30)+ ((2,97+3,65)*3,90))-(0,80*0,90)
|  |  | Circulação interna |  |  | 29.76 | ((15,70+1,50+2,15+0,15+0,15+ 0,15+2,15+2,35+0,15+0,20+ 0,15+2,15+1,50)*1,70)-(((1,95+ 1,95)*1,60)+((2,15+2,15)*1,60)+ (1,30*0,90)+(0,80*0,90*6))
|  |  | Jardim 01 |  |  | 11.25 | ((4,50+0,05+0,05+2,60+4,55+ 2,65)*1,50)-((2,15*1,00*2)+ (2,45*1,00)+((1,50+1,00)*0,80)+ (1,60*1,00))
|  |  | Jardim 02 |  |  | 10 | ((4,05+0,05+0,05+2,60+4,15+ 2,60+0,05+0,05)*1,50)- ((1,95*1,00*2)+(2,45*1,00*2)+ (2,00*0,80))
|  |  | Apoio central |  |  | 6.7 | ((2,80+3,80+2,80)*1,70)- ((2,45*1,60*2)+(0,80*0,90*2))
|  |  | Posto de enfermagem |  |  | 8.03 | ((2,80+2,75+2,80)*1,70)- ((0,90*0,90)+(0,80*0,90*2)+ (2,45*1,60))
|  |  | Depósito |  |  | 31.1 | ((2,85+1,80+2,85+1,80)*3,55)- ((1,50*0,80)+(0,80*0,90))
|  |  | Suturas |  |  | 39.29 | ((2,85+3,15+2,85+3,15)*3,55)- ((1,00*0,90)+(0,90*0,90)+ (2,00*0,80))
|  |  | Antecâmara |  |  | 11.33 | ((1,25+1,70+1,25+1,70)*2,30)- ((1,00*0,80)+(0,80*0,90*2))
|  |  | Expurgo |  |  | 1.96 | (3,20+1,70+3,20+1,70)*0,20
|  |  | Esterilização e guarda |  |  | 22.44 | ((2,40+3,10+2,40+3,10)*2,30)- ((0,80*0,90)+(0,60*0,45*2)+ (2,00*0,80))
|  |  | Consultório médico 05 |  |  | 16.71 | ((2,00+4,20+2,00+4,20)*1,60)- ((0,80*0,90)+(0,90*0,90)+ (2,00*0,80))
|  |  | Circulação secundária 02 |  |  | 12.97 | ((3,85+1,20+3,85)*1,70)- (0,80*0,90*3)
|  |  | Consultório médico 06 |  |  | 40.15 | ((2,40+3,70+2,40+3,70)*3,55)- ((0,80*0,90*2)+(2,15*0,80))
|  |  | Consultório médico 07 |  |  | 40.15 | ((2,37+1,20+0,03+2,50+2,40+ 3,70)*3,55)-((0,80*0,90*2)+ (2,15*0,80))
|  |  | Repouso |  |  | 19.1 | ((2,85+1,15+0,37+2,55+3,22+ 3,70)*1,60)-((2,00*0,80)+ (0,80*0,90*2))
|  |  | Protocolo |  |  | 12.52 | ((1,60+3,10+1,23+2,10+0,37+ 1,00)*1,60)-((0,80*0,90*2)+ (1,20*0,90))
|  |  | Curativos |  |  | 52.25 | ((1,00+0,80+3,00+2,90+4,00+ 3,70)*3,55)-((0,80*0,90)+ (1,00*0,80)+(1,00*0,90))
|  |  | Circulação principal 02 |  |  | 170.53 | ((5,45+5,38+0,80+3,25+0,80+ 4,08+0,80+4,85+2,20+9,82+ 0,60+1,20+0,60+4,33+ 4,05)*3,90)-((1,00*0,90*2)+ (1,50*1,40*4)+(0,60*1,40*3)+ (0,90*0,90)+(0,80*0,90*4)+ (1,20*0,90))
|  |  | Sala de vacinas |  |  | 26.68 | (((2,70+1,43+3,15+0,90+ 4,95)*1,60)+((3,05+1,20+3,05+ 1,20)*1,20))-((0,90*0,90)+ (2,35*1,20)+(1,00*0,90))
|  |  | Circulação secundária 03 |  |  | 26.98 | ((1,35+4,80+1,35+0,15+2,67+ 0,15)*3,90)-((0,90*0,90*2)+ (0,80*0,90))
|  |  | Circulação secundária 04 |  |  | 38.49 | ((3,05+0,90+0,80+3,27+1,05+ 0,15+0,15)*1,20)-((0,80*0,90)+ (0,90*0,90*2)) | Confirmar altura pé direito
|  |  | Foyer |  |  | 62.89 | ((3,80+0,20+0,45+0,10+0,60+ 5,03+1,74+1,05+3,51+0,05+ 0,38)*3,90)-((1,20*0,90)+ (0,80*0,90)+(0,70*0,90*2)) | 37.52
|  |  | Auditório |  |  | 115.64 | ((4,65+4,70+0,05+4,40+7,00+ 1,70+0,05+5,37+2,76+0,40+ 0,08)*3,90)-((1,20*0,90)+ (3,00*0,80*2)) | 68.9
|  |  | Muro Externo (face voltada para posto) |  |  | 49.8 | 24,90*2,00
|  |  | Parede externas |  |  | 536.83 | (((15,60+0,80+2,00+0,80+4,40+ 2,70+0,35+5,38+0,80+3,65+ 0,80+3,68+0,80+9,90+0,70+ 1,50+0,70+3,45+17,10)*4,10)+ ((1,50+8,15+7,13)*7,45)+ ((0,83+0,40+0,83+0,20)*4,00)+ ((3,45+3,15+1,43)*4,10)+ ((0,40+7,50+13,05+7,50+ 4,95)*5,10)+((0,68+0,30+0,68+ 0,20)*3,10))-((2,00*0,80*6)+ (2,00*1,60*3)+(1,30*1,60)+ (1,00*0,80*4)+(3,00*0,80*2)+ (1,50*1,60*4)+(0,60*1,60*5)+ (1,50*0,80*3)+((4,95+7,13)*4,00)+ ((3,00+3,00)*3,10))
|  |  | Teto Sala de Apoio do Auditório |  |  | 4.24 | ((1,23+0,2)*(3,05-0,6))+(0,6*1,23)
|  |  | Muro de contenção lateral e fundo |  |  | 428.59 | (4,53*2,60)+(((2,60+1,85)*10,23)/2)+(10,50*1,85)+(((1,85+4,90)*10,60)/2)+(11,71*4,90)+((15,02+2,01)*4,90)+((11,82+1,78)*(4,9+1,90))+((1.41+1.50+17.80+34.84)*1.90)
1.14 | IOPES | 010264 | Demolição de piso granilite |  | m² | 37.3
|  |  | Recepção |  |  | 7.84 | 1,40*1,40*04
|  |  | Circulação principal 02 / Recepção |  |  | 17.7 | (2,85*1,13)+(6,58*2,20)
|  |  | Circulação principal 02 |  |  | 5.88 | (4,20*1,40)
|  |  | Foyer |  |  | 4.08 | (3,40*1,20)
|  |  | Passagens diversas (novas instalações sanitárias ; novas instalações elétricas cadeira odontológica) |  |  | 1.8 | (6*0,3)
1.15 | IOPES | 010210 | Demolição manual de concreto simples (EMOP 05.001.001) |  | m³ | 2.99
|  |  | Contrapiso de piso a ser recuperado na recepção |  |  | 0.63 | (1,40*1,40*04)*0,08
|  |  | Contrapiso de piso a ser recuperado na circulação principal 02 / recepção |  |  | 1.42 | ((2,85*1,13)+(6,58*2,20))*0,08
|  |  | Contrapiso de piso a ser recuperado circulação principal 02 |  |  | 0.47 | (4,20*1,40)*0,08
|  |  | Contrapiso de piso a ser recuperado no foyer |  |  | 0.33 | (3,40*1,20)*0,08
|  |  | Passagens diversas (novas instalações sanitárias ; novas instalações elétricas cedeira odontológica) |  |  | 0.14 | (6*0,3)*0,08
1.16 | IOPES | 010332 | Retirada de roda parede em madeira |  | m | 241.11
|  |  | Circulação de funcionários |  |  | 12.9 | (1,50+9,85+1,50+9,85)-((0,80*7)+ (1,30*2)+1,60)
|  |  | Consultório odontológico |  |  | 13.2 | (2,07+1,30+1,30+4,15+1,80+ 3,53+0,03+0,72)-(0,90+0,80)
|  |  | Circulação principal 01 |  |  | 19.08 | (4,75+2,40+0,80+1,10+0,90+ 0,20+11,53+2,20)-(0,80*6)
|  |  | Consultório médico 01 |  |  | 10.6 | (2,40+3,70+2,40+3,70)-(0,80*2)
|  |  | Consultório médico 02 |  |  | 10.6 | (2,40+3,70+2,40+3,70)-(0,80*2)
|  |  | Consultório médico 03 |  |  | 11.06 | (3,08+1,75+1,25+1,95+1,83+ 3,70)-((0,80*2)+0,90)
|  |  | Consultório médico 04 |  |  | 11.06 | (3,08+3,70+1,83+1,95+1,25+ 1,75)-((0,80*2)+0,90)
|  |  | Circulação secundária 01 |  |  | 7.3 | (1,20+3,85+3,85)-(0,80*2)
|  |  | Recepção |  |  | 16.67 | (2,60+0,60+0,40+0,50+1,00+ 0,23+2,67+1,50+4,25+1,47+ 0,05+2,40)-(1,00)
|  |  | Circulação interna |  |  | 12.6 | (15,70+1,50+1,50)-((0,80*6)+1,30)
|  |  | Apoio central |  |  | 2.2 | 3,80-(0,80*2)
|  |  | Depósito |  |  | 8.5 | (2,85+1,80+2,85+1,80)-(0,80)
|  |  | Suturas |  |  | 8.1 | (2,85+3,15+1,45+2,55)-(1,00+0,90)
|  |  | Consultório médico 05 |  |  | 10.7 | (2,00+4,20+2,00+4,20)-(0,80+0,90)
|  |  | Circulação secundária 02 |  |  | 6.65 | (3,85+1,20+4,00)-(0,80*3)
|  |  | Curativos |  |  | 11.4 | (1,00+0,80+3,00+2,90+3,40+ 2,10)-(0,80+1,00)
|  |  | Circulação principal 02 |  |  | 43.11 | (9,82+0,60+1,20+0,60+4,33+ 4,05+5,45+5,38+0,80+3,25+ 0,80+4,08+0,80+4,85+2,20)- ((0,80*4)+1,00+0,90)
|  |  | Circulação secundária 03 |  |  | 7.87 | (1,35+4,80+1,35+0,15+2,67+ 0,15)-((0,90*2)+0,80)
|  |  | Auditório |  |  | 17.51 | (4,65+4,70+0,05+1,70+4,37+ 2,76+0,40+0,08)-(1,20)
1.17 | SINAPI | 91677 | Engenheiro eletricista com encargos complementares |  | h | 20
|  |  | Análise do SPDA, elaboração de projeto ou laudo de SPDA e emissão de ART |  |  | 20 | 4*5 (hora x dia)
1.18 | IOPES | 010222 | Demolição de elementos vazados cerâmicos ou de concreto |  | m² | 28.08
|  |  | Muro Cobogó |  |  | 28.08 | 18,72*1,50
1.19 | SINAPI | 100717 | Lixamento manual em superfícies metálicas em obra. af_01/2020 |  | m² | 117.17
|  |  | Guarda Corpo Fachada |  |  | 44.42 | ((2,90+7,27+1,60+1,60+7,78)*1,05)*2
|  |  | Corrimão Rampa de Acesso |  |  | 1.17 | (3,14*0,05)*7,46
|  |  | Portões dos resíduos |  |  | 8.66 | ((0,7*2,10)+(0,70*1,40*2)+(0,6*1,50))*2
|  |  | Portão e Grade depósito de ar comprimido |  |  | 10.08 | 2,40*2,10*2
|  |  | Lixamenteo estrutura metálica de cobertura em fachada |  |  | 22.5 | 7,50*3
|  |  | Gradil acesso veículos fundos |  |  | 30.34 | 7,40*2,05*2
1.20 | IOPES | 010242 | Retirada de vidros quebrados |  | m² | 0.51
|  |  | Vidro trincado em janela da circulação principal 02 |  |  | 0.51 | 1,10*0,46
1.21 | IOPES | 030304 | Índice de preço para remoção de entulho decorrente da execução de obras (Classe A CONAMA - NBR 10.004 - Classe II-B), incluindo aluguel da caçamba, carga, transporte e descarga em área licenciada |  | m³ | 14.12
|  |  | Demolição de Alvenaria |  |  | 7.2 | conforme item 1.1
|  |  | Demolição de Argamassa (item 1.2) |  |  | 0.05 | 2,64*0,02
|  |  | Demolição de Revestimento Cerâmico (item 1.3) |  |  | 0.03 | 6,06*0,005
|  |  | Portas sem reaproveitamento |  |  | 0.41 | (0,8*2,10*0,03*3)+(0,90*2,10*0,03*3)+(0,70*2,10*0,03*2)
|  |  | Remoção de Telhas (item 1.5) |  |  | 0.08 | (12,39*0,005)+(22,5*0,001)
|  |  | Remoção de Trama de madeira (item 1.6) |  |  | 0.62 | 12,39*0,05
|  |  | Argamassa de apicoamento (item 1.12) |  |  | 2.53 | 505,16*0,005
|  |  | Demolição de Piso Granilite (item 1.14) |  |  | 0.75 | 37,30*0,02
|  |  | Roda Parede removido (item 1.16) |  |  | 0.48 | 241,11*0,002
|  |  | Demolição de elementos vazados (item 1.18) |  |  | 1.97 | 28,08*0,07
1.22 | SINAPI | 99814 | Limpeza de superfície com jato de alta pressão. af_04/2019 |  | m² | 102.67
|  |  | Limpeza de revestimento cerâmico em fachada |  |  | 102.67 | ((12,35+8,15+12,35+8,15)*1,85)+((8,15+,50)*3,10)
1.23 | SINAPI | 102193 | Lixamento de madeira para aplicação de fundo ou pintura. af_01/2021 |  | m² | 99.96
|  |  | Consultório Odontológico 01 |  |  | 7.14 | (0.8+0.9)*2.10*2
|  |  | Recepção Odontologia |  |  | 3.36 | 0.80*2.10*2
|  |  | Copa |  |  | 3.36 | 0.80*2.10*2
|  |  | Consultório médico 01 |  |  | 6.72 | 0.80*2.10*2*2
|  |  | Consultório médico 02 |  |  | 6.72 | 0.80*2.10*2*2
|  |  | Consultório médico 03 |  |  | 6.72 | 0.80*2.10*2*2
|  |  | Sanitário 01 - Consultório médico 03 |  |  | 3.78 | 0.9*2.1*2
|  |  | Consultório médico 04 |  |  | 6.72 | 0.80*2.10*2*2
|  |  | Sanitário 01 - Consultório médico 04 |  |  | 3.78 | 0.9*2.1*2
|  |  | Consultório médico 05 |  |  | 3.36 | 0.80*2.10*2
|  |  | Consultório médico 06 |  |  | 6.72 | 0.80*2.10*2*2
|  |  | Consultório médico 07 |  |  | 6.72 | 0.80*2.10*2*2
|  |  | Esterilização e guarda |  |  | 6.72 | 0.80*2.10*2
|  |  | Depósito |  |  | 3.36 | 0.80*2.10*2
|  |  | Suturas |  |  | 3.78 | 0.9*2.1*2
|  |  | Curativos |  |  | 7.56 | (1+0.8)*2.10*2
|  |  | Circulação Secundária 02 |  |  | 3.36 | 0.8*2.10*2
|  |  | Vestiário Feminino |  |  | 3.36 | 0.8*2.10*2
|  |  | Repouso |  |  | 3.36 | 0.8*2.1*2
|  |  | Vestiário Masculino |  |  | 3.36 | 0.8*2.10*2
2 |  |  | INSTALAÇÃO DO CANTEIRO DE OBRAS
2.1 | IOPES | 20305 | Placa de obra |  | m² | 2.5
|  |  | Placa de obra com informações da obra |  |  | 2.5 | 2*1,25
2.2 | IOPES | 020346 | Locação de andaime metálico para fachada - tipo torre (aluguel mensal) |  | m | 200
[6 empty] | 200 | Para serviços como pintura, entre outros, em pontos altos: 200m
3 |  |  | MOVIMENTO DE TERRA
3.1 | IOPES | 030101 | Escavação manual em material de 1a. categoria, até 1.50 m de profundidade |  | m³ | 9.2
|  |  | Reforço estrutural b1 e b2 |  |  | 6.48 | 1,80*4*0,9
|  |  | Reforço estrutural b3 |  |  | 1.3 | 1,20*1,20*0,9
|  |  | Tubulação ligação das caixas de areia a rede existente |  |  | 0.7 | 0,2*0,5*7
|  |  | Para execução da caixas de Areia |  |  | 0.72 | 0,60*0,60*1*2
3.2 | SINAPI | 93382 | Reaterro manual de valas com compactação mecanizada. AF_04/2016 |  | m³ | 3.86
|  |  | Reforços estruturais |  |  | 3.86 | 7,78-3,92
4 |  |  | ESTRUTURAS
Infraestrutura - Reforço Estrutural
4.1 | SINAPI | 96619 | Lastro de concreto magro, aplicado em blocos de coroamento ou sapatas, espessura de 5cm. AF_08/2017 |  | m² | 8.64
|  |  | Reforço Estrutural |  |  | 8.64 | 8,64m² - Conforme projeto
4.2 | IOPES | 040239 | Fornecimento e aplicação de concreto USINADO Fck=20 MPa - considerando lançamento MANUAL para INFRA-ESTRUTURA (5% de perdas já incluído no custo) |  | m³ | 3.92
|  |  | Reforço Estrutural |  |  | 3.92 | 3,92m³ - Conforme projeto
4.3 | IOPES | 040243 | Fornecimento, dobragem e colocação em fôrma, de armadura CA-50 A média, diâmetro de 6.3 a 10.0 mm |  | kg | 170
|  |  | Reforço Estrutural |  |  | 170 | Ferro 10.0mm (170Kg)
4.4 | IOPES | 040246 | Fornecimento, dobragem e colocação em fôrma, de armadura CA-60 B fina, diâmetro de 4.0 a 7.0mm |  | kg | 13
|  |  | Reforço Estrutural |  |  | 13 | Ferro 5.0mm (13Kg)
5 |  |  | PAREDES E PAINÉIS
5.1 | SINAPI | 87478 | Alvenaria de vedação de blocos cerâmicos furados na vertical de 9x19x39cm (espessura de 9cm) de paredes com área líquida maior ou igual a 6m² sem vãos e argamassa de assentamento com preparo manual. AF_06/2014 |  | m² | 69.15
|  |  | Reexecução de paredes da circulação principal 02 e recepção após execução de reforços |  |  | 30.5 | ((5,10+2,85)*4,10)-(1*2,10)
|  |  | Construção de lava pé na sala de curativos |  |  | 0.48 | (0,45+1+0,45)*0,25
|  |  | Parede de divsão entre Consultório Odontológico 01 e Escovódromo |  |  | 14.39 | (3,97*4,10)-(0,9*2,10)
|  |  | Parede de divsão entre repouso e protocolo |  |  | 15.05 | ((2,19+0,22+0,07+0,80)*5,10)- (0,80*2,10)
|  |  | Complementação de parede após relocação de báscula de auditório |  |  | 0.56 | (0,70*0,8)
|  |  | Acréscimo de platibanda de cobertura em banheiros |  |  | 8.17 | (3,15+5,02)*1
5.2 | SINAPI | 93184 | Verga pré-moldada para portas com até 1,5 m de vão. af_03/2016 |  | m | 6.4
|  |  | Porta nova Repouso/protocolo |  |  | 1.2 | 0,20+0,80+0,20
|  |  | Portas de acesso a sala de vacinas |  |  | 1.4 | (0,20+1,00+0,20)
|  |  | Consultório odontológico 01 |  |  | 1.3 | 0,9+0,2+0,2
|  |  | Consultório odontológico 02 |  |  | 2.5 | (0,8+0,2+0,2)+(0,9+0,2+0,2)
6 |  |  | ESQUADRIAS DE MADEIRA
6.1 | COMPOSIÇÃO | CPU 01 | Porta de madeira madeira-de-lei de correr (angelim ou equivalente regional), e = *3,5* cm, inclusive guarnicao 15cm / alizar |  | m² | 5.88
|  |  | Sala de vacinas |  |  | 3.99 | (1,00*2,10)+(0,9*2,10)
|  |  | Consultório odontológico 02 |  |  | 1.89 | 0,90*2,10
6.2 | IOPES | 060103 | Marco de madeira de lei de 1ª (Peroba, Ipê, Angelim Pedra ou equivalente) com 15x3 cm de batente, nas dimensões de 0.80 x 2.10 m |  | und | 2
|  |  | Repouso |  |  | 1 | 1
|  |  | Consultório odontológico 02 |  |  | 1 | 1
6.3 | IOPES | 060108 | Marco de madeira de lei de 1ª (Peroba, Ipê, Angelim Pedra ou equivalente) com 15 x 3 cm de batente, nas dimensões de 0.90 x 2.10 m |  | und | 2
|  |  | Porta de correr consultório odontológico 01 |  |  | 1 | 1und
|  |  | Porta de correr consultório odontológico 02 |  |  | 1 | 1und
6.4 | IOPES | 061303 | Porta em madeira de lei tipo angelim pedra ou equiv.c/enchimento em madeira 1a.qualidade esp. 30mm p/ pintura, inclusive alizares, dobradiças e fechadura externa em latão cromado LaFonte ou equiv., exclusive marco, nas dim.: 0.80 x 2.10 m |  | und | 4
|  |  | Repouso |  |  | 1 | 1
|  |  | Circulação Secundária 04 |  |  | 1 | 1
|  |  | Circulação Secundária 01 |  |  | 1 | 1
|  |  | Consultório odontológico 02 |  |  | 1 | 1
6.5 | IOPES | 062204 | Recolocação de folha de porta em madeira de 1 folha, excl. ferragens, marcos e alizares |  | und | 2
|  |  | Porta de correr consultório odontológico 01 |  |  | 1 | 1und
|  |  | Porta de abrir Repouso - circulação 02 |  |  | 1 | 1und
6.6 | SINAPI | 100709 | Dobradiça em aço/ferro, 3" x 21/2", e=1,9 a 2mm, sen anel, cromado ou zincado, tampa bola, com parafusos. af_12/2019 |  | und | 2
|  |  | Porta de abrir Repouso - circulação 02 |  |  | 2 | 1und de porta: 02 dobradiças
7 |  |  | ESQUADRIAS METÁLICAS
7.1 | SINAPI | 100702 | Porta de correr de alumínio, com duas folhas para vidro, incluso vidro liso incolor, fechadura e puxador, sem alizar. af_12/2019 |  | m² | 2.52
|  |  | Auditório |  |  | 2.52 | 1,20*2,10
7.2 | SINAPI | 94573 | Janela de alumínio de correr com 4 folhas para vidros, com vidros, batente, acabamento com acetato ou brilhante e ferragens. exclusive alizar e contramarco. fornecimento e instalação. af_12/2019 |  | m² | 6.1 |  | JANELA DA SALA DE VACINA
|  |  | Sala de vacinas |  |  | 3.7 | (2,00*0,80)+(1,50*1,40)
|  |  | Em substituição a janela empenada na circulação principal 02 |  |  | 2.4 | 1,50*1,60
7.3 | IOPES | 071704 | Porta de abrir tipo veneziana em alumínio anodizado, linha 25, completa, incl. puxador com tranca, caixilho, alizar e contramarco |  | m² | 6.72
|  |  | Banheiros masculinho e feminino do Foyer |  |  | 2.94 | 0,70*2,10*2
|  |  | Banheiros masculinho e feminino PNE |  |  | 3.78 | 0,90*2,10*2
7.4 | IOPES | 080102 | Vidro plano transparente liso, com 4 mm de espessura |  | m² | 0.51
|  |  | Janela com vidro trincado na circulação principal 02 |  |  | 0.51 | 1,10*0,46
7.5 | IOPES | 130317 | Peitoril de granito, 15 cm, esp. 3cm |  | m | 28.4
|  |  | Curativos - lava pé |  |  | 1.9 | 0,45+1+0,45
|  |  | Para reinstalação de báscula em auditório |  |  | 3 | 3
|  |  | Sala de vacinas |  |  | 3.5 | 1,50+2,00
|  |  | Acabamento em parede para instalação de portas de alumínio em banheiros masculinho e feminino do foyer |  |  | 9.8 | (2,10+0,7+2,1)*2
|  |  | Acabamento em parede para instalação de portas de alumínio em banheiros masculinho e feminino PNE |  |  | 10.2 | (2,10+0,90+2,10)*2
7.6 | IOPES | 71103 | Grade de tela tipo mosquiteiro de arame galvanizado #18, fio 32, inclusive, requadro em cantoneira de ferro 1/8"x1/2"x1/2" |  | m² | 2.69
|  |  | CIRCULAÇÃO PRINCIPAL 01 |  |  | 1.01 | 0.92*1.10
|  |  | CURATIVOS |  |  | 0.09 | 0.42*0.22
|  |  | CIRCULAÇÃO PRINCIPAL 02 |  |  | 1.59 | (0.42*0.22)+(0.67*1.12*2)
7.7 | IOPES | 141215 | Tubo de aço galvanizado, inclusive conexões, diâm. 50mm (2") |  | m | 2
|  |  | PARA CORREÇÃO DE GUARDA CORPO EM FACHADA |  |  | 2 | 2
8 |  |  | COBERTURA
8.1 | IOPES | 090102 | Estrutura de madeira de lei tipo Paraju, peroba mica, angelim pedra ou equivalente para telhado de telha ondulada de fibrocimento esp. 6mm, com pontaletes e caibros, inclusive tratamento com cupinicida, exclusive telhas |  | m² | 19.24
|  |  | Conclusão cobertura sobre sala de vacinas |  |  | 5.96 | (2,25*2,65)
|  |  | Execução de nova cobertura sobre Banheiros |  |  | 13.28 | (2,95*4,50)
8.2 | IOPES | 090202 | Cobertura nova de telhas onduladas de fibrocimento 6.0mm, inclusive cumeeiras e acessórios de fixação |  | m² | 19.24
|  |  | Conclusão cobertura sobre sala de vacinas |  |  | 5.96 | (2,25*2,65)
|  |  | Execução de nova cobertura sobre Banheiros |  |  | 13.28 | (2,95*4,50)
8.3 | IOPES | 090302 | Rufo de chapa metálica nº 26 com largura de 30 cm |  | m | 17.37
|  |  | Conclusão cobertura sobre sala de vacinas |  |  | 4.9 | 2,65+2,25
|  |  | Execução de nova cobertura sobre Banheiros |  |  | 7.45 | 2,95+4,50
|  |  | Sobre Platibanda entre banheiros e USF |  |  | 5.02 | 5.02
8.4 | IOPES | 090312 | Calha em chapa galvanizada com largura de 40 cm |  | m | 27.1
|  |  | Para beiral de cobertura existente no lado da ampliação |  |  | 22.6 | 22.6
|  |  | Execução de nova cobertura sobre Banheiros |  |  | 4.5 | 4.5
8.5 | IOPES | 141102 | Caixa de areia de alvenaria de blocos de concreto 9x19x39cm, dim. 60x60cm e Hmáx=1m, c/ tampa em concreto esp. 5cm, lastro concreto esp. 10cm, revestida intern. c/ chapisco e reboco impermeabilizante, incl. escavação e reaterro |  | und | 2
|  |  | Para calha de cobertura sobre sala de vacinas |  |  | 1 | 1
|  |  | Para calha de cobertura existente entre USF e CAF |  |  | 1 | 1
8.6 | IOPES | 141910 | Tubo de PVC rígido soldável branco, para esgoto, diâmetro 150mm (6"), inclusive conexões |  | m | 11.45
|  |  | Descida da calha nova da sala de vacinas |  |  | 3.05 | 3.05
|  |  | Descida da calha de beiral de telhado - fundos da unidade existente |  |  | 8.4 | 4,20*2
8.7 | IOPES | 141909 | Tubo de PVC rígido soldável branco, para esgoto, diâmetro 100mm (4"), inclusive conexões |  | m | 1.5
|  |  | Interligação calha de cobertura sobre WC's com calha da cobertura da sala de vacinas |  |  | 1.5 | 1,5m
8.8 | SINAPI | 101966 | Chapim sobre muros lineares, em granito ou mármore, l = 25 cm, assentado com argamassa 1:6 com aditivo. af_11/2020 |  | m | 8.17
|  |  | Acréscimo platibanda sobre banheiros |  |  | 8.17 | 3,15+5,02
8.9 | SINAPI | 94226 | Subcobertura com manta plástica revestida por película de alumíno, incluso transporte vertical. af_07/2019 |  | m² | 10
|  |  | Para juntas entre peças de granito do chapim de muro e USF que apresentam vazamentos |  |  | 10 | 10,00m²
8.10 | COMPOSIÇÃO | CPU 02 | Cobertura em policarbonato, chapa aveolar fumê, 6.0mm. Fornecimento e Instalação |  | m² | 22.5
|  |  | Cobertura em fachada sobre estrutura exisente |  |  | 22.5 | 3*7,50
9 |  |  | TETOS E FORROS
9.1 | IOPES | 110210 | Forro PVC branco L = 20 cm, frisado, colocado, inclusive estrutura para fixação |  | m² | 45.22
|  |  | Repouso |  |  | 11.49 | conforme área de projeto
|  |  | Protocolo |  |  | 4.18 | conforme área de projeto
|  |  | Escovódromo |  |  | 4.21 | conforme área de projeto
|  |  | Recepção Odontologia |  |  | 5.53 | conforme área de projeto
|  |  | Sala de vacinas |  |  | 19.81 | conforme área de projeto (23.92) - 4.11 (antigo apoio auditório)
9.2 | SINAPI | 96121 | Acabamentos para forro (roda-forro em perfil metálico e plástico). af_05/2017 |  | M | 69.8
|  |  | Repouso |  |  | 13.84 | 3,22+2,55+0,37+1,15+2,85+3,70
|  |  | Protocolo |  |  | 10.05 | 1,60+3,70+1,23+2,15+0,37+1
|  |  | Escovódromo |  |  | 9.68 | 2,67+2,17+2,67+2,17
|  |  | Recepção Odontologia |  |  | 9.44 | 2,55+2,17+2,55+2,17
|  |  | Sala de vacinas |  |  | 26.79 | 0,90+1,50+2,62+2,20+2,62+0,15+2,62+1,85+4,95+2,70+1,23+0,2+0,2+3,05
10 |  |  | REVESTIMENTO DE PAREDES
10.1 | SINAPI | 87878 | Chapisco aplicado em alvenarias e estruturas de concreto internas, com colher de pedreiro. Argamassa traço 1:3 com preparo manual. AF_06/2014 |  | m² | 183.07
|  |  | Reexecução de paredes da circulação principal 02 e recepção após execução de reforços |  |  | 60.99 | (((5,10+2,85)*4,10)-(1*2,10))*2
|  |  | Construção de lava pé na sala de curativos |  |  | 0.76 | ((0,45+1+0,45)*0,2)*2
|  |  | Parede de divsão entre Consultório Odontológico 01 e Escovódromo |  |  | 28.77 | ((3,97*4,10)-(0,9*2,10))*2
|  |  | Parede de divsão entre repouso e protocolo |  |  | 31.63 | (((2,19+0,15+0,22+0,8+0,07)*5,10)-(0,8*2,10))*2
|  |  | Muro Externo (face voltada para posto) |  |  | 49.8 | 24,90*2,00
|  |  | Acréscimo de platibanda de cobertura em banheiros |  |  | 11.12 | (3,15+2,95+5,02)*1
10.2 | IOPES | 120301 | Emboço de argamassa de cimento, cal hidratada CH1 e areia média ou grossa lavada no traço 1:0.5:6, espessura 20 mm |  | m² | 33.76 |  | 15.92
|  |  | Escóvodromo |  |  | 3.68 | (3,97-0,9)*1,20 | 0.5
|  |  | Consultório Odontológico |  |  | 3.68 | (3,97-0,9)*1,20
|  |  | Recuperação de área danificada por umidade no consultório médico 04 |  |  | 1.08 | 0,90*1,20
|  |  | Recuperação de área danificada por umidade na circulação interna |  |  | 1.56 | 1,30*1,20
|  |  | Repouso |  |  | 3.16 | (2,19+0,37+0,07)*1,20
|  |  | Protocolo |  |  | 3.16 | (2,19+0,37+0,07)*1,20
|  |  | Curativos (lava pé) |  |  | 0.76 | (0,60+1,00+0,60+0,45+ 0,70+0,45)*0,20
|  |  | Nova parede em substituição a existente demolida para execução de reforço estrutural |  |  | 16.68 | ((5,10+2,85-1)*1,2)*2
10.3 | SINAPI | 87530 | Massa única, para recebimento de pintura, em argamassa traço 1:2:8, preparo manual, aplicada manualmente em faces internas de paredes, espessura de 20mm, com execução de taliscas. AF_06/2014 |  | m² | 102.15
|  |  | Escóvodromo |  |  | 10.7 | (3,97*2,9)-(0,9*0,9)
|  |  | Consultório Odontológico |  |  | 10.7 | (3,97*2,9)-(0,9*0,9)
|  |  | Repouso |  |  | 12.66 | ((2,19+0,37+0,8+0,07)*3,9)-(0,8*0,9)
|  |  | Protocolo |  |  | 12.66 | ((2,19+0,37+0,8+0,07)*3,9)-(0,8*0,9)
|  |  | Acréscimo de platibanda de cobertura em banheiros |  |  | 11.12 | (3,15+2,95+5,02)*1
|  |  | Nova parede em substituição a existente demolida para execução de reforço estrutural |  |  | 44.31 | (((5,10+2,85)*2,9)-(1*0,9))*2
10.4 | SINAPI | 93393 | Revestimento cerâmico para paredes internas com placas tipo esmaltada padrão popular de dimensões 20x20cm, argamassa tipo AC I, aplicadas em ambientes de área maior que 5m² na altura inteira das paredes. AF_06/2014 |  | m² | 558.79
|  |  | Consultório Odontológico 01 |  |  | 16.44 | ((4+3,70+4+3,70)*1,20)-((0,90+0,8)*1,20)
|  |  | Consultório Odontológico 02 |  |  | 16.56 | ((2,95+4,75+2,95+4,75))*1,20)-((0,80+0,80)*1,20)
|  |  | Escovódromo |  |  | 9.58 | ((2,67+2,17+2,67+2,17)*1,20)-((0,8+0,9)*1,20)
|  |  | Recepção Odontologia |  |  | 9.53 | ((2,65+2,17+2,65+2,17)*1,20)-((0,8+0,9)*1,20)
|  |  | Copa |  |  | 21.84 | ((4,75+2,95+1,65+1,8+3,10+4,75)*1,20) - (0,8*1,20)
|  |  | Consultório médico 01 |  |  | 12.72 | ((2,40+3,70+2,40+3,70)*1,20)- (0,80*1,20*2)
|  |  | Consultório médico 02 |  |  | 12.72 | ((2,40+3,70+2,40+3,70)*1,20)- (0,80*1,20*2)
|  |  | Consultório médico 03 |  |  | 13.27 | ((3,08+1,75+1,25+1,95+1,83+ 3,70)*1,20)-((0,80*1,20*2)+ (0,90*1,20))
|  |  | Consultório médico 04 |  |  | 13.25 | ((3,07+3,70+1,82+1,95+1,25+ 1,75)*1,20)-((0,80*1,20*2)+ (0,90*1,20))
|  |  | Consultório médico 05 |  |  | 12.03 | ((2,00+4,20+2,00+4,20)*1,20)- ((0,80*1,20)+(0,90*2,10))
|  |  | Consultório médico 06 |  |  | 12.72 | ((2,40+3,70+2,40+3,70)*1,20)- (0,80*1,20*2)
|  |  | Consultório médico 07 |  |  | 12.72 | ((2,37+1,20+0,03+2,50+2,40+ 3,70)*1,20)-(0,80*1,20*2)
|  |  | Antecâmara |  |  | 5.16 | ((1,25+1,70+1,25+1,70)*1,20)- (0,80*1,20*2)
|  |  | Esterilização e guarda |  |  | 12.06 | ((2,40+3,10+2,40+3,10)*1,20)- ((0,80*1,20)+(0,60*0,15*2))
|  |  | Repouso |  |  | 14.69 | (2,55+0,37+1,15+2,85+3,7+3,22-0,8-0,8)*1,20
|  |  | Depósito |  |  | 10.2 | ((2,85+1,80+2,85+1,80)*1,20)- (0,80*1,20)
|  |  | Suturas |  |  | 12.12 | ((2,85+3,15+2,85+3,15)*1,20)- ((1,00*1,20)+(0,90*1,20))
|  |  | Curativos |  |  | 17.08 | (((1,00+0,80+3,00+2,90+4,00+ 3,70)*1,20)+((0,60+1,00+0,60+ 0,45+0,70+0,45)*0,20))-((0,80*1,20)+(1,00*1,20))
|  |  | Sala de vacinas |  |  | 34.7 | ((2,70+1,43+0,80+0,20+0,65+ 1,20+3,05+1,20+0,05+1,10+ 1,65+2,63+2,20+2,63+0,15+2,63+ 1,85+4,95)*1,20)-((0,90*1,20)+ (1,50*0,20)+(1,00*1,20))
|  |  | Auditório |  |  | 34.26 | ((0,40+0,08+4,65+4,70+0,05+ 4,40+7,00+1,70+0,05+5,37+ 2,77)*1,20)-((1,20*1,20)+ (1,70*0,50*2))
|  |  | Circulação principal 01 |  |  | 26.14 | ((4,75+0,80+2,40+0,80+4,20+ 0,90+0,20+11,53+2,20)*1,20)- (((2,00+0,60+2,00+0,60+ 2,00)*0,20)+(0,80*1,20*6))
|  |  | Circulação principal 02 |  |  | 49 | ((5,45+5,37+0,80+3,25+0,80+ 4,08+0,80+4,85+2,20+9,82+ 0,60+1,20+0,60+4,33+ 4,08)*1,20)-(((1,00+0,90+0,80+ 0,80+0,80+0,80+1,00)*1,20)+ ((1,50+1,50+0,60+0,60+1,50+ 1,50+0,60)*0,20))
|  |  | Circulação interna |  |  | 22.42 | ((15,70+1,50+1,85+2,15+0,15+ 0,15+0,15+2,15+2,35+0,15+0,15+ 0,15+2,15+1,50)*1,20)- ((0,80*1,20*6)+(1,95*0,80*2)+ (2,15*0,80*2)+(1,30*1,20))
|  |  | Circulação de funcionários |  |  | 15.39 | ((1,50+9,85+1,50+9,85)*1,20)- ((0,80*1,20*7)+(1,30*1,20*2)+ (1,60*1,20)+(0,60*0,15))
|  |  | Circulação secundária 01 |  |  | 8.76 | ((1,20+3,85+3,85)*1,20)- (0,80*1,20*2)
|  |  | Circulação secundária 02 |  |  | 7.8 | ((3,85+1,20+3,85)*1,20)- (0,80*1,20*3)
|  |  | Circulação secundária 03 |  |  | 9.44 | ((1,35+4,80+1,35+0,15+2,67+ 0,15)*1,20)-((0,90*1,20*2)+ (0,80*1,20))
|  |  | Circulação secundária 04 |  |  | 8.24 | ((3,05+0,90+0,80+3,27+1,05+ 0,15+0,15)*1,20)- ((0,80*1,20*2)+(0,90*1,20))
|  |  | Jardim 01 |  |  | 13.59 | ((4,50+0,05+0,05+2,60+4,55+ 2,65)*1,80)-((2,15*1,40*2)+ (2,45*1,40)+(1,60*1,80))
|  |  | Jardim 02 |  |  | 12.16 | ((4,05+0,05+0,05+2,60+4,15+ 2,60+0,05+0,05)*1,80)- ((1,95*1,40*2)+(2,45*1,40*2))
|  |  | Apoio central |  |  | 5.44 | ((2,80+3,80+2,80)*1,20)- ((2,45*0,80*2)+(0,80*1,20*2))
|  |  | Posto de enfermagem |  |  | 6.02 | ((2,55+2,75+2,80+0,80+ 0,25)*1,20)-((0,90*1,20)+ (0,80*1,20*2)+(2,45*0,80))
|  |  | Protocolo |  |  | 9.48 | (3,15+1,23+2,15+0,37+1+1,60-0,8-0,8)*1,20
|  |  | Recepção |  |  | 25.84 | ((2,60+0,60+0,40+0,50+1,00+ 0,23+2,67+1,50+4,25+0,30+3,08+1,23+2,40+0,05+2,40)*1,20)- ((1,00*1,20)+((0,30+3,08+1,23+ 0,93)*0,10)+(1,30*0,20))
|  |  | Atendimento da recepção |  |  | 19.21 | ((1,37+2,15+0,10+2,10+0,85+ 1,07+2,85+3,07+3,65)*1,20)- (((0,85+1,07+2,85+0,10)*0,10)+ (0,80*1,20))
|  |  | Foyer |  |  | 16.21 | ((3,80+0,20+0,45+0,10+0,60+ 5,03+1,74+1,05+3,51+0,05+ 0,38)*1,20)- ((1,20*1,20)+ (0,80*1,20)+(0,70*1,20*2))
11 |  |  | PISOS INTERNOS E EXTERNOS
11.1 | SINAPI | 87632 | Contrapiso em argamassa traço 1:4 (cimento e areia), preparo manual, aplicado em áreas secas sobre laje, aderido, espessura 3cm. AF_06/2014 |  | m² | 61.54 |  | conferir quadros necessários de troca
|  |  | Recepção |  |  | 7.84 | 1,40*1,40*04
|  |  | Circulação principal 02 / Recepção |  |  | 17.7 | (2,85*1,13)+(6,58*2,20)
|  |  | Circulação Princpal 02 |  |  | 5.88 | (4.20*1.40)
|  |  | Foyer |  |  | 4.08 | (3,40*1,20)
|  |  | Sala de vacinas |  |  | 23.92 | De acordo com projeto arquitetônico
|  |  | Passagens diversas (novas instalações sanitárias ; novas instalações elétricas cedeira odontológica) |  |  | 1.8 | (6*0,3)
|  |  | Piso lavapé na sala de curativos |  |  | 0.32 | 0,7*0,45
11.2 | SINAPI | 101752 | Piso em granilite, marmorite ou granitina em ambientes internos, inclusive junta plástica de dilatação e acabamento polido. af_09/2020 |  | m² | 61.22 |  | conferir quadros necessários de troca
|  |  | Recepção |  |  | 7.84 | 1,40*1,40*04
|  |  | Circulação principal 02 / Recepção |  |  | 17.7 | (2,85*1,13)+(6,58*2,20)
|  |  | Circulação Princpal 02 |  |  | 5.88 | (4.20*1.40)
|  |  | Foyer |  |  | 4.08 | (3,40*1,20)
|  |  | Sala de vacinas |  |  | 23.92 | De acordo com projeto arquitetônico
|  |  | Passagens diversas (novas instalações sanitárias ; novas instalações elétricas cedeira odontológica) |  |  | 1.8 | (6*0,3)
11.3 | SINAPI | 98685 | Rodapé em granito, altura de 10cm. AF_06/2018 |  | m | 60.08
|  |  | Parede nova entre copa e consultório odontológico 02 |  |  | 9.5 | 4,75*2
|  |  | Parede escovódromo consultório odontológico 01 |  |  | 8.87 | (3,97*2)+0,93
|  |  | Parede nova Repouso |  |  | 2.63 | 2,19+0,22+0,15+0,07
|  |  | Parede nova entre circulação principal 02, recepção e sala de vacinas |  |  | 8.3 | 5,45+2,85
|  |  | Nova sala de vacinas |  |  | 28.15 | 2,62+2,2+2,62+0,15+1,85+4,95+2,70+1,23+0,2+0,2+0,6+0,6+1,23+3,05+2,30+1,5+0,15
|  |  | Protocolo |  |  | 2.63 | 2,19+0,22+0,15+0,07
11.4 | IOPES | 200714 | Preparo, regularização e compactação do terreno (compactador manual) para execução de piso. |  | m² | 61.22
|  |  | Recuperação de Piso Recepção |  |  | 7.84 | 1,40*1,40*04
|  |  | Recuperação de Piso Circulação principal 02 / Recepção |  |  | 17.7 | (2,85*1,13)+(6,58*2,20)
|  |  | Recuperação de Piso Circulação Princpal 02 |  |  | 5.88 | (4.20*1.40)
|  |  | Recuperação de Piso Foyer |  |  | 4.08 | (3,40*1,20)
|  |  | Recuperação de Piso Sala de vacinas |  |  | 23.92 | De acordo com projeto arquitetônico
|  |  | Execução de Novo Granilite nos locais de passagens diversas (novas instalações sanitárias ; novas instalações elétricas cedeira odontológica) |  |  | 1.8 | (6*0,3)
11.5 | SINAPI | 00007155 | Tela de aco soldada nervurada, ca-60, q-138, (2,20 kg/m2), diametro do fio = 4,2 mm, largura = 2,45 m, espacamento da malha = 10 x 10 cm |  | m² | 61.22
|  |  | Recuperação de Piso Recepção |  |  | 7.84 | 1,40*1,40*04
|  |  | Recuperação de Piso Circulação principal 02 / Recepção |  |  | 17.7 | (2,85*1,13)+(6,58*2,20)
|  |  | Recuperação de Piso Circulação Princpal 02 |  |  | 5.88 | (4.20*1.40)
|  |  | Recuperação de Piso Foyer |  |  | 4.08 | (3,40*1,20)
|  |  | Recuperação de Piso Sala de vacinas |  |  | 23.92 | De acordo com projeto arquitetônico
|  |  | Execução de Novo Granilite nos locais de passagens diversas (novas instalações sanitárias ; novas instalações elétricas cedeira odontológica) |  |  | 1.8 | (6*0,3)
11.6 | IOPES | 130219 | Piso cerâmico 45x45cm, PEI 5, Cargo Plus Gray, marcas de referência Eliane, Cecrisa ou Portobello, assentado com argamassa de cimento colante, inclusive rejuntamento |  | m² | 0.32
|  |  | Piso lavapé na sala de curativos |  |  | 0.32 | 0,7*0,45
12 |  |  | INSTALAÇÕES HIDROSSANITÁRIAS
12.1 | IOPES | 140701 | Ponto de água fria (lavatório, tanque, pia de cozinha, etc...) |  | pt | 9
|  |  | Repouso |  |  | 1 | Lavatório
|  |  | Lavatório em Sala de Vacinas |  |  | 1 | Lavatório
|  |  | Escovódromo |  |  | 3 | Torneiras escovódromo
|  |  | Curativos |  |  | 1 | Lava pés
|  |  | Consultório Odontológico 02 |  |  | 3 | Lavatório + Pia + Cadeira Odontologica
12.2 | IOPES | 140706 | Ponto para esgoto secundário (pia, lavatório, mictório, tanque, bidê, etc...) |  | pt | 7
|  |  | Repouso |  |  | 1 | Lavatório
|  |  | Sala de Vacinas |  |  | 1 | Lavatório
|  |  | Escovódromo |  |  | 1 | Escovário
|  |  | Curativos |  |  | 1 | Lava pés
|  |  | Consultório Odontológico 02 |  |  | 3 | Lavatório + Pia + Cadeira odontológica
12.3 | IOPES | 142201 | Abertura e fechamento de rasgos em alvenaria, para passagem de tubulações, diâm. 1/2" a 1" |  | m | 12 |  | conferir
|  |  | Suturas - dreno do ar condicionado |  |  | 2 | 2
|  |  | Consultório Odontológico 02 - dreno do ar condicionado |  |  | 2 | 2
|  |  | Recepção Odontologia - dreno do ar condicionado |  |  | 2 | 2
|  |  | Curativos - dreno do ar condicionado |  |  | 2 | 2
|  |  | Sala de Vacinas - dreno do ar condicionado |  |  | 4 | 2*2
12.4 | IOPES | 142205 | Abertura e fechamento de rasgos em concreto, para passagem de tubulações, diâm. 11/4" a 2" |  | m | 30.23
|  |  | Repouso |  |  | 6.2 | 2.00+4.20
|  |  | Escovódromo |  |  | 7.9 | 3.70+4.20
|  |  | Curativos (lava pé) |  |  | 7 | 2,00+4,00+1,00
|  |  | Consultório Odontológico 02 |  |  | 9.13 | 4.93+4.20
12.5 | SINAPI | 89356 | Tubo, PVC, soldavél, DN 25mm, instalado em ramal ou sub-ramal de água - fornecimento e instalação. AF_12/2014 |  | m | 12 |  | conferir
|  |  | Suturas - dreno do ar condicionado |  |  | 2 | 2
|  |  | Consultório Odontológico 02 - dreno do ar condicionado |  |  | 2 | 2
|  |  | Recepção Odontologia - dreno do ar condicionado |  |  | 2 | 2
|  |  | Sala de Vacinas - dreno do ar condicionado |  |  | 4 | 2*2
|  |  | Curativos - dreno do ar condicionado |  |  | 2 | 2
12.6 | IOPES | 141101 | Caixas de inspeção de alv. blocos concreto 9x19x39cm, dim, 60x60cm e Hmáx = 1m, com tampa de conc. esp. 5cm, lastro de conc. esp. 10cm, revest intern. c/ chapisco e reboco impermeabilizado, incl. escavação, reaterro e enchimento |  | m | 2
|  |  | Para novas instalações sanitárias |  |  | 2 | 2
13 |  |  | APARELHOS HIDROSSANITÁIOS
13.1 | IOPES | 170123 | Recolocação de aparelhos hidrossanitários (lavatório, pia, tanque) com acessórios em PVC (engate, sifão e válvula), exclusive fornecimento do mesmo |  | und | 4
|  |  | Repouso |  |  | 1 | Lavatório
|  |  | Consultório Odontológico 02 |  |  | 2 | Lavatório e pia
|  |  | Sala de vacinas |  |  | 1 | Lavatório
13.2 | IOPES | 170220 | Bancada de granito com espessura de 2 cm |  | m² | 1.83
|  |  | Posto de enfermagem |  |  | 0.99 | 1,65*0,60
|  |  | Suturas |  |  | 0.84 | 1,40*0,60
13.3 | IOPES | 170349 | Canopla para válvula de descarga, marcas de referência Fabrimar, Deca ou Docol |  | und | 1
|  |  | WC masculino PNE |  |  | 1 | 1
13.4 | IOPES | 170519 | Ducha manual Acqua jet , linha Aquarius, com registro ref.C 2195, marcas de referência Fabrimar, Deca ou Docol |  | und | 1
|  |  | Curativos - lava pé |  |  | 1 | 1
13.5 | IOPES | 170508 | Escovário de aço inox, liga AISI 304, N° 18, marcas de referência Fischer, Metalpress ou Mekal, inclusive apoio de concreto, argamassa de apoio e assentamento, válvula e sifão cromados, exclusive torneira |  | m | 1.8
|  |  | Escovódromo |  |  | 1.8 | 03 repartições de 60cm = 1.80m
13.6 | IOPES | 170304 | Torneira pressão cromada diâm. 1/2" para lavatório, marcas de referência Fabrimar, Deca ou Docol |  | und | 3
|  |  | Torneiras Escovódromo |  |  | 3 | 03 und
14 |  |  | INSTALAÇÕES ELÉTRICAS
14.1 | IOPES | 150806 | Eletroduto aparente de PVC rígido roscável diâmetro 1", inclusive abraçadeira de fixação |  | m | 102.8
|  |  | Circulações com fiação aparente |  |  | 102.8 | 11,60+2,97+18,41+3,05+0,15+ 2,68+5,20+15,42+9,78+8,08+ 3,70+4,16+3,85+8,59+0,84+ 0,15+4,17
14.2 | IOPES | 151307 | Mini-Disjuntor bipolar 20 A, curva C - 5KA 220/127VCA (NBR IEC 60947-2), Ref. Siemens, GE, Schneider ou equivalente |  | und | 7 |  | conferir
|  |  | Suturas |  |  | 1 | Ar condicionado
|  |  | Consultório Odontológico 02 |  |  | 1 | Ar condicionado
|  |  | Recepção Odontologia |  |  | 1 | Ar condicionado
|  |  | Curativos |  |  | 1 | Ar condicionado
|  |  | Sala de vacinas |  |  | 3 | Ar condicionado (2) + câmaras frias
14.3 | IOPES | 151814 | Ponto padrão de poste para iluminação externa - considerando eletroduto PVC rígido de 3/4" inclusive conexões (7.7m) e fio isolado PVC de 2.5mm2 (25.2.0m) |  | und | 3 |  | conferir
|  |  | Área externa |  |  | 3 | Refletores para iluminação externa
14.4 | SINAPI | 91926 | Cabo de cobre flexível isolado, 2,5mm², anti-chama 450/750V, para circuitos terminais - fornecimento e instalação. AF_12/2015 |  | m | 99.2
|  |  | Consultório odontológico |  |  | 8 | 4*2 | colocar pendente
|  |  | Recepção consultório odontológico |  |  | 2 | 1*2 | forrar
|  |  | Circulação principal 01 |  |  | 8 | 4*2 | colocar pendente
|  |  | Consultório médico 01 |  |  | 4 | 2*2 | colocar pendente
|  |  | Consultório médico 02 |  |  | 4 | 2*2 | colocar pendente
|  |  | Consultório médico 03 |  |  | 4 | 2*2 | colocar pendente
|  |  | WC Consultório médico 03 |  |  | 2 | 1*2 | colocar pendente
|  |  | Consultório médico 04 |  |  | 4 | 2*2 | colocar pendente
|  |  | WC Consultório médico 04 |  |  | 2 | 1*2 | colocar pendente
|  |  | Atendimento da recepção |  |  | 4 | 2*2 | colocar pendente
|  |  | Recepção |  |  | 12 | 6*2 | colocar pendente
|  |  | Depósito |  |  | 2 | 1*2 | colocar pendente
|  |  | Suturas |  |  | 2 | 1*2 | colocar pendente
|  |  | Consultório médico 06 |  |  | 4 | 2*2 | colocar pendente
|  |  | Consultório médico 07 |  |  | 4 | 2*2 | colocar pendente
|  |  | Farmácia |  |  | 4 | 2*2 | forrar
|  |  | Protocolo |  |  | 2 | 1*2 | ponto novo
|  |  | Curativos |  |  | 6 | 3*2 | colocar pendente
|  |  | Circulação principal 02 |  |  | 10 | 5*2 | colocar pendente
|  |  | Foyer |  |  | 2.4 | 3*0.8
|  |  | Auditório |  |  | 8.8 | 11*0.8 | colocar pendente
14.5 | IOPES | 151801 | Ponto padrão de luz no teto - considerando eletroduto PVC rígido de 3/4" inclusive conexões (4.5m), fio isolado PVC de 2.5mm2 (16.2m) e caixa estampada 4x4" (1 und) |  | und | 4 |  | conferir
|  |  | Protocolo |  |  | 1
|  |  | Sala de vacinas |  |  | 3
14.6 | IOPES | 151803 | Ponto padrão de tomada 2 pólos mais terra - considerando eletroduto PVC rígido de 3/4" inclusive conexões (5.0m), fio isolado PVC de 2.5mm2 (16.5m) e caixa estampada 4x2" (1 und) |  | und | 5
|  |  | Sala de vacinas |  |  | 5
14.7 | IOPES | 151806 | Ponto padrão de tomada para ar refrigerado - considerando eletroduto PVC rígido de 3/4" inclusive conexões (6.0m), fio isolado PVC de 4.0mm2 (21.6m) e caixa estampada 4x2" (1 und) |  | und | 6
|  |  | Suturas |  |  | 1
|  |  | Consultório Odontológico 02 |  |  | 1
|  |  | Recepção Odontologia |  |  | 1
|  |  | Curativos |  |  | 1
|  |  | Sala de vacinas |  |  | 2
14.8 | IOPES | 151811 | Ponto padrão de interruptor de 1 tecla simples e 1 tomada dois pólos mais terra 10A/250V - considerando eletroduto PVC rígido de 3/4" inclusive conexões (4.5m), fio isolado PVC de 2.5mm2 (19.4m) e caixa estampada 4x2" (1 und) |  | und | 4
|  |  | Consultório Odontológico 02 |  |  | 1
|  |  | Repouso |  |  | 1
|  |  | Protocolo |  |  | 1
|  |  | Sala de vacinas |  |  | 1
14.9 | IOPES | 150628 | Caixa de embutir marca de referência Tigreflex, 4x2" |  | und | 5
|  |  | Sala de vacinas |  |  | 5 | Ponto de internet e telefone da sala e internet da câmara fria
14.10 | IOPES | 151132 | Eletroduto flexível corrugado 3/4" , marca de referência TIGRE |  | m | 10
|  |  | Sala de vacinas |  |  | 10 | Ponto de internet e telefone da sala e internet da câmara fria
14.11 | IOPES | 150610 | Caixa de aterramento de concreto simples, nas dimensões de 30x30x25cm, com revest. int. em chapisco e reboco, tampa de concreto esp.5cm e lastro de brita esp. 5 cm, incl. haste 5/8"x2400mm |  | und | 1
|  |  | Para aterramento do sistema SPDA cortado durante execução de sala de vacinas |  |  | 1 | 1und
14.12 | IOPES | 151301 | Mini-Disjuntor monopolar 16 A, curva C - 5KA 220/127VCA (NBR IEC 60947-2), Ref. Siemens, GE, Schneider ou equivalente |  | und | 1
|  |  | Disjuntor geral caixa de distribuição externa |  |  | 1 | 1und
14.13 | IOPES | 151338 | Mini-Disjuntor monopolar 10 A, curva C - 5KA 220/127VCA (NBR IEC 60947-2), Ref. Siemens, GE, Schneider ou equivalente |  | und | 3
|  |  | Para acionamento de refletores externos |  |  | 3 | 3und
14.14 | IOPES | 151817 | Ponto padrão de tomada de piso - considerando eletroduto PVC rígido de 3/4" inclusive conexões (5.0m), fio isolado PVC de 2.5mm2 (18.0m) e caixa alumínio silício 4x4" (1 und) |  | und | 1
|  |  | Cadeira odontológica - consultório odontológico 02 |  |  | 1 | 1und
14.15 | SINAPI | 00007543 | Tampa cega em pvc |  | und | 5
|  |  | Consultório odontológico |  |  | 2 | 2
|  |  | Recepção |  |  | 3 | 3
15 |  |  | APARELHOS ELÉTRICOS
15.1 | COMPOSIÇÃO | CPU 03 | Luminária de sobrepor tipo pendente prismático de vidro (diam 35cm), haste e supostes em cobre. Fornecimento e instalação, inclusive lampa LED 10W branca |  | und | 54
|  |  | Consultório odontológico |  |  | 4 | 4 | colocar pendente
|  |  | Circulação principal 01 |  |  | 4 | 4 | colocar pendente
|  |  | Consultório médico 01 |  |  | 2 | 2 | colocar pendente
|  |  | Consultório médico 02 |  |  | 2 | 2 | colocar pendente
|  |  | Consultório médico 03 |  |  | 2 | 2 | colocar pendente
|  |  | WC Consultório médico 03 |  |  | 1 | 1 | colocar pendente
|  |  | Consultório médico 04 |  |  | 2 | 2 | colocar pendente
|  |  | WC Consultório médico 04 |  |  | 1 | 1 | colocar pendente
|  |  | Atendimento da recepção |  |  | 2 | 2 | colocar pendente
|  |  | Recepção |  |  | 6 | 6 | colocar pendente
|  |  | Depósito |  |  | 1 | 1 | colocar pendente
|  |  | Suturas |  |  | 1 | 1 | colocar pendente
|  |  | Consultório médico 06 |  |  | 2 | 2 | colocar pendente
|  |  | Consultório médico 07 |  |  | 2 | 2 | colocar pendente
|  |  | Curativos |  |  | 3 | 3 | colocar pendente
|  |  | Circulação principal 02 |  |  | 5 | 5 | colocar pendente
|  |  | Foyer |  |  | 3 | 3 | colocar pendente
|  |  | Auditório |  |  | 11 | 11 | colocar pendente
15.2 | IOPES | 180201 | Tomada padrão brasileiro linha branca, NBR 14136 2 polos + terra 10A/250V, com placa 4x2" |  | und | 5
|  |  | Sala de vacinas |  |  | 5 | 5 tomadas
15.3 | IOPES | 180202 | Tomada padrão brasileiro linha branca, NBR 14136 2 polos + terra 20A/250V, com placa 4x2" |  | und | 6 |  | conferir
|  |  | Suturas |  |  | 1 | Ar condicionado
|  |  | Consultório Odontológico 02 |  |  | 1 | Ar condicionado
|  |  | Recepção Odontologia |  |  | 1 | Ar condicionado
|  |  | Curativos |  |  | 1 | Ar condicionado
|  |  | Sala de vacinas |  |  | 2 | Ar condicionado
15.4 | IOPES | 180207 | Interruptor de uma tecla simples 10A/250V e uma tomada 3 polos 10A/250V, padrão brasileiro, NBR 14136, linha branca, com placa 4x2" |  | und | 4
|  |  | Consultório Odontológico 02 |  |  | 1 | 1 interruptor
|  |  | Repouso |  |  | 1 | 1 interruptor
|  |  | Protocolo |  |  | 1 | 1 interruptor
|  |  | Sala de vacinas |  |  | 1 | 1 interruptor
15.5 | SINAPI | 97593 | Luminária tipo spot, de sobrepor, com 1 lâmpada fluorescente de 15 w, unsem reator - fornecimento e instalação. af_02/2020 |  | und | 6
|  |  | Sala de Vacinas |  |  | 3 | 3und
|  |  | Apoio Auditório |  |  | 1 | 1und
|  |  | Protocolo |  |  | 1 | 1und
|  |  | Circulação Secundária 04 |  |  | 1 | 1und
15.6 | COMPOSIÇÃO | CPU 04 | Refletor de led para iluminação externa (campo / quadra) 250W iP68, Flood Light dois módulos. |  | und | 3
|  |  | Para iluminação fachada |  |  | 3 | 3und
15.7 | COMPOSIÇÃO | CPU 05 | Spot balizador LED 10W, IP 67 a prova d'agua para piso de jardim. |  | und | 1
|  |  | Para iluminação do Totem |  |  | 1 | 1und
15.8 | SINAPI | 101632 | Relé fotoelétrico para comando de iluminação externa 1000 w - fornecimento e instalação. af_08/2020 |  | und | 3
|  |  | Para acionamento de iluminação externa |  |  | 3 | 3und
15.9 | IOPES | 150312 | Quadro de distribuição de energia, de embutir, com 3 divisões modulares, sem barramento |  | und | 1
|  |  | Para instalação de disjuntores de iluminação externa |  |  | 1 | 1und
16 |  |  | PINTURA
16.1 | IOPES | 190103 | Emassamento de paredes e forros, com duas demãos de massa acrílica, marcas de referência Suvinil, Coral ou Metalatex |  | m² | 128.95
|  |  | Nova Parede Consultório Odontológico 02 |  |  | 13.78 | 4,75*2,90
|  |  | Nova Parede Consultório Odontológico 01 |  |  | 10.7 | (3,97*2,90)-(0,9*0,9)
|  |  | Nova Parede Escovódromo / Recepção odontologia |  |  | 5.54 | (3,97*1,60)-(0,9*0,9)
|  |  | Nova Parede Copa/estar |  |  | 7.6 | 4,75*1,60
|  |  | Nova Parede Repouso |  |  | 4.77 | ((2,19+0,22+0,15+0,8+0,07)*1,60)- (0,80*0,90)
|  |  | Nova Parede Protocolo |  |  | 4.53 | ((2,19+0,22+0,8+0,07)*1,60)- (0,80*0,90)
|  |  | Nova Parede separando circulação principal 02 e recepção da sala de vacina |  |  | 30.11 | ((5,10+2,85)*3,9)-(1*0,9)
|  |  | Sala de vacinas - Interno |  |  | 47.68 | ((2,30+1,50+2,62+2,20+2,62+0,2+2,62+1,85+4,95+2,70+1,23+0,2+0,2+0,6+0,2+0,6+1,23+3,05)*1,60)-((1+0,9)*0,9)
|  |  | Emassamento de teto do antigo apoio do auditório |  |  | 4.24 | ((1,23+0,2)*(3,05-0,6))+(0,6*1,23)
16.2 | IOPES | 190106 | Pintura com tinta acrílica, marcas de referência Suvinil, Coral ou Metalatex, inclusive selador acrílico, em paredes e forros, a três demãos |  | m² | 2665.47
|  |  | Consultório Odontológico 01 |  |  | 23.11 | ((4+3,70+4+3,70)*1,60)-((0,90+0,8)*0,9)
|  |  | Consultório Odontológico 02 |  |  | 23.2 | ((2,95+4,75+2,95+4,75))*1,60)-((0,80+0,80)*0,9)
|  |  | Escovódromo |  |  | 13.96 | ((2,67+2,17+2,67+2,17)*1,60)-((0,8+0,9)*0,90)
|  |  | Recepção Odontologia |  |  | 13.89 | ((2,65+2,17+2,65+2,17)*1,60)-((0,8+0,9)*0,9)
|  |  | Copa |  |  | 29.68 | ((4,75+2,95+1,65+1,8+3,10+4,75)*1,60) - (0,8*0,90)
|  |  | Vestiário feminino |  |  | 2.24 | (3,10+2,50+3,10+2,50)*0,20
|  |  | Vestiário masculino |  |  | 2.24 | (3,10+2,50+3,10+2,50)*0,20
|  |  | DML |  |  | 7.36 | ((3,10+1,10+3,10+1,10)*1,00)- ((0,80*0,30)+(1,00*0,80))
|  |  | Almoxarifado |  |  | 8.16 | ((3,10+1,50+3,10+1,50)*1,00)- ((0,80*0,30)+(1,00*0,80))
|  |  | Circulação de funcionários |  |  | 27.73 | ((1,50+9,85+1,50+9,85)*1,70)- ((0,80*0,90*7)+(1,30*0,90)+ (1,60*1,60)+(1,30*1,40)+ (0,60*0,45))
|  |  | Consultório odontológico |  |  | 64.63 | ((2,67+1,30+1,30+4,75+4,00+ 3,53+0,03+2,52)*3,55)- ((2,00*0,80)+(0,90*0,90)+ (1,80*1,00*2)+(0,80*0,90))
|  |  | Escovódromo |  |  | 11.97 | ((2,55+2,17+1,25+1,02+1,30+ 1,15)*1,60)-((2,00*0,80)+ (0,80*0,90)+(0,90*0,90))
|  |  | Circulação principal 01 |  |  | 63.38 | ((4,75+0,80+2,40+0,80+4,20+ 0,90+0,20+11,53+2,20)*2,80)- (((2,00+0,60+2,00+0,60+ 2,00)*1,40)+(0,80*0,90*6))
|  |  | Consultório médico 01 |  |  | 39.72 | ((2,40+3,70+2,40+3,70)*3,55)- ((0,80*0,90*2)+(2,15*1,00))
|  |  | Consultório médico 02 |  |  | 39.72 | ((2,40+3,70+2,40+3,70)*3,55)- ((2,15*1,00)+(0,80*0,90*2))
|  |  | Consultório médico 03 |  |  | 44.09 | ((3,08+1,75+1,25+1,95+1,83+ 3,70)*3,55)-((0,80*0,90*2)+ (0,90*0,90)+(1,80*1,00))
|  |  | Sanitário 01 |  |  | 14.37 | ((1,10+1,80+1,10+1,80)*2,65)- (1,00*1,00)
|  |  | Consultório médico 04 |  |  | 44.09 | ((3,08+3,70+1,83+1,95+1,25+ 1,75)*3,55)-((0,80*0,90*2)+ (1,80*1,00)+(0,90*0,90))
|  |  | Sanitário 02 |  |  | 14.37 | ((1,10+1,80+1,10+1,80)*2,65)- (1,00*1,00)
|  |  | Circulação secundária 01 |  |  | 13.69 | ((1,20+3,85+3,85)*1,70)- (0,80*0,90*2)
|  |  | Recepção |  |  | 52.83 | (((2,60+0,60+0,40+0,50+1,00+ 0,23+2,67+1,50+4,40+0,05+ 2,40)*2,80)+((0,30+3,08+1,23+ 0,93)*1,10)+(1,47*2,50))- ((1,00*0,90)+(1,30*1,40))
|  |  | Atendimento da recepção |  |  | 25.51 | (((1,37+2,15+0,10+2,30)*1,30)+ ((2,97+3,65)*2,80))-(0,80*0,90)
|  |  | Circulação interna |  |  | 29.76 | ((15,70+1,50+2,15+0,15+0,15+ 0,15+2,15+2,35+0,15+0,20+ 0,15+2,15+1,50)*1,70)- ((0,80*0,90*6)+ ((1,95+1,95)*1,60)+ ((2,15+2,15)*1,60)+(1,30*0,90))
|  |  | Jardim 01 |  |  | 11.25 | ((4,50+0,05+0,05+2,60+4,55+ 2,65)*1,50)-((2,15*1,00*2)+ (2,45*1,00)+((1,50+1,00)*0,80)+ (1,60*1,00))
|  |  | Jardim 02 |  |  | 10 | ((4,05+0,05+0,05+2,60+4,15+ 2,60+0,05+0,05)*1,50)- ((1,95*1,00*2)+(2,45*1,00*2)+ (2,00*0,80))
|  |  | Apoio central |  |  | 6.7 | ((2,80+3,80+2,80)*1,70)- ((2,45*1,60*2)+(0,80*0,90*2))
|  |  | Posto de enfermagem |  |  | 8.03 | ((2,80+2,75+2,80)*1,70)- ((0,90*0,90)+(0,80*0,90*2)+ (2,45*1,60))
|  |  | Depósito |  |  | 31.1 | ((2,85+1,80+2,85+1,80)*3,55)- ((0,80*0,90)+(1,50*0,80))
|  |  | Suturas |  |  | 39.29 | ((2,85+3,15+2,85+3,15)*3,55)- ((1,00*0,90)+(0,90*0,90)+ (2,00*0,80))
|  |  | Antecâmara |  |  | 7.2 | ((1,25+1,70+1,25+1,70)*1,60)- ((1,00*0,80)+(0,80*0,90*2))
|  |  | Expurgo |  |  | 1.96 | (3,20+1,70+3,20+1,70)*0,20
|  |  | Esterilização e guarda |  |  | 21.34 | ((2,40+3,10+2,40+3,10)*2,20)- ((0,80*0,90)+(0,60*0,45*2)+ (2,00*0,80))
|  |  | Consultório médico 05 |  |  | 16.71 | ((2,00+4,20+2,00+4,20)*1,60)- ((0,80*0,90)+(0,90*0,90)+ (2,00*0,80))
|  |  | Circulação secundária 02 |  |  | 12.97 | ((3,85+1,20+3,85)*1,70)- (0,80*0,90*3)
|  |  | Consultório médico 06 |  |  | 40.15 | ((2,40+3,70+2,40+3,70)*3,55)- ((2,15*0,80)+(0,80*0,90*2))
|  |  | Consultório médico 07 |  |  | 40.15 | ((2,37+1,20+0,03+2,50+2,40+ 3,70)*3,55)-((0,80*0,90*2)+ (2,15*0,80))
|  |  | Repouso |  |  | 19.1 | ((2,85+1,15+0,37+2,55+3,22+ 3,70)*1,60)-((2,00*0,80)+ (0,80*0,90*2))
|  |  | Protocolo |  |  | 12.52 | ((1,60+3,10+1,23+2,10+0,37+ 1,00)*1,60)-((0,80*0,90*2)+ (1,20*0,90))
|  |  | Curativos |  |  | 52.25 | ((1,00+0,80+3,00+2,90+4,00+ 3,70)*3,55)-((0,80*0,90)+ (1,00*0,80)+(1,00*0,90))
|  |  | Circulação principal 02 |  |  | 117.5 | ((9,82+0,60+1,20+0,60+4,33+ 4,05+5,45+5,38+0,80+3,25+ 0,80+4,08+0,80+4,85+ 2,20)*2,80)-((1,00*0,90*2)+ (1,50*1,40*4)+(0,60*1,40*3)+ (0,90*0,90)+(0,80*0,90*4)+ (1,20*0,90))
|  |  | Sala de vacinas |  |  | 40.1 | (((2,70+1,43+3,15+0,90+1,65+ 2,63+2,20+2,63+0,15+2,63+ 1,85+4,95)*1,60)+((3,05+1,20+ 0,05+0,20+0,20+0,65+ 1,20)*1,20))-((0,90*0,90)+ (2,35*2,40)+(2,00*0,80)+ (1,50*1,20)+(1,00*0,90))
|  |  | Circulação secundária 03 |  |  | 26.98 | ((1,35+4,80+1,35+0,15+2,67+ 0,15)*2,80)-((0,90*0,90*2)+(0,80*0,90))
|  |  | Circulação secundária 04 |  |  | 8.99 | ((3,05+0,90+0,80+3,27+ 1,05+0,15+0,15)*1,20)-((0,80*0,90*2)+(0,90*0,90))
|  |  | Foyer |  |  | 37.52 | ((3,80+0,20+0,45+0,10+0,60+ 5,03+1,74+1,05+3,51+0,05+ 0,38)*2,40)-((1,20*0,90)+ (0,80*0,90)+(0,70*0,90*2))
|  |  | Auditório |  |  | 68.9 | ((4,65+4,70+0,05+4,40+7,00+ 1,70+0,05+5,37+2,76+0,40+ 0,08)*2,40)-((1,20*0,90)+ (3,00*0,80*2))
|  |  | Platibanda da sala de vacinas |  |  | 9.77 | (0,90+2,68+5,05+0,25)*1,10
|  |  | Muro externo |  |  | 49.8 | 24,90*2
|  |  | Muro de contenção lateral e fundo |  |  | 428.59 | (4,53*2,60)+(((2,60+1,85)*10,23)/2)+(10,50*1,85)+(((1,85+4,90)*10,60)/2)+(11,71*4,90)+((15,02+2,01)*4,90)+((11,82+1,78)*(4,9+1,90))+((1.41+1.50+17.80+34.84)*1.90)
|  |  | Paredes externas |  |  | 588.41 | (((15,60+0,80+2,00+0,80+4,40+ 0,35+5,38+0,80+3,65+0,80+ 3,68+0,80+9,90+0,70+1,50+ 0,70+3,45+17,10)*4,10)+ ((1,50+8,15+12,15)*7,45)+ ((3,20+0,40+7,50+13,05+7,50+ 4,95)*5,10)+((1,50+2,63+ 4,30)*4,10)+((1,15+2,40+ 1,15)*3,40)+((0,25+0,25+0,83+ 0,40+0,83+0,20)*4,00)+((0,23+0,13+0,10+0,68+0,30+0,68+ 0,20)*3,10))-((2,00*0,80*7)+ (2,00*1,60*3)+(0,60*1,60*5)+ (1,30*1,60)+(1,00*0,80*4)+ (1,50*1,40)+(1,50*1,60*4)+ (1,50*0,80*3)+ ((4,95+7,13)*4,00)+ ((3,00+3,00)*3,10)+(3,00*0,80*2)+ (2,40*2,10)+(1,30*2,60))
|  |  | Tetos sem forro de PVC |  |  | 348.49 | 14,01+23,05+14,80+8,88+8,88+8,94+1,98+1,98+8,94+10,63+53,80+8,88+8,84+12,40+8,98+5,13+40,68+6,48+3,06+3,06+1,87+1,83+4,22+21,19+61,74+4,24
16.3 | IOPES | 190302 | Pintura com tinta esmalte sintético, marcas de referência Suvinil, Coral ou Metalatex, inclusive fundo branco nivelador, em madeira, a duas demãos |  | m² | 129.36 |  | conferir lixamento de portas
|  |  | Consultório Odontológico 01 |  |  | 7.56 | (0,9+0,9)*2,10*2
|  |  | Recepção Odontologia |  |  | 3.36 | 0.80*2.10*2
|  |  | Copa |  |  | 3.36 | 0.80*2.10*2
|  |  | Consultório médico 01 |  |  | 6.72 | 0.80*2.10*2*2
|  |  | Consultório médico 02 |  |  | 6.72 | 0.80*2.10*2*2
|  |  | Consultório médico 03 |  |  | 6.72 | 0.80*2.10*2*2
|  |  | Sanitário 01 - Consultório médico 03 |  |  | 3.78 | 0.9*2.1*2
|  |  | Consultório médico 04 |  |  | 6.72 | 0.80*2.10*2*2
|  |  | Sanitário 01 - Consultório médico 04 |  |  | 3.78 | 0.9*2.1*2
|  |  | Consultório médico 05 |  |  | 7.14 | (0,8*2,1*2)+(0,9*2,1*2)
|  |  | Consultório médico 06 |  |  | 6.72 | 0.80*2.10*2*2
|  |  | Consultório médico 07 |  |  | 6.72 | 0.80*2.10*2*2
|  |  | Esterilização e guarda |  |  | 6.72 | 0.80*2.10*2
|  |  | Depósito |  |  | 3.36 | 0.80*2.10*2
|  |  | Suturas |  |  | 3.78 | 0.9*2.1*2
|  |  | Curativos |  |  | 7.56 | (1+0.8)*2.10*2
|  |  | Circulação Secundária 02 |  |  | 3.36 | 0.8*2.10*2
|  |  | Vestiário Feminino |  |  | 3.36 | 0.8*2.10*2
|  |  | Vestiário Masculino |  |  | 3.36 | 0.8*2.10*2
|  |  | Circulação Secundária 01 |  |  | 3.36 | 0.8*2.10*2
|  |  | Repouso |  |  | 6.72 | 0.8*2.10*2*2
|  |  | Consultório Odontológico 02 |  |  | 7.14 | (0,8+0,9)*2,1*2
|  |  | Sala de vacinas |  |  | 7.98 | (0,9+1)*2,1*2
|  |  | Circulação secundária 04 |  |  | 3.36 | 0.80*2.10*2
16.4 | SINAPI | 100733 | Pintura com tinta acrílica de fundo pulverizada sobre superfícies metálicas (exceto perfil) executado em obra (por demão). af_01/2020 |  | m² | 94.57
|  |  | Portões dos resíduos (uma demão) |  |  | 8.66 | ((0,7*2,10)+(0,70*1,40*2)+(0,6*1,50))*2
|  |  | Portão do depósito de ar comprimido (uma demão) |  |  | 10.08 | 2,40*2,10*2
|  |  | Guarda Corpo Fachada (uma demão) |  |  | 44.27 | ((2,90+7,20+1,60+1,60+7,78)*1,05)*2
|  |  | Corrimão Rampa de Acesso (uma demão) |  |  | 1.22 | (3,14*0,05)*7,78
|  |  | Gradil acesso veículos fundos (uma demão) |  |  | 30.34 | 7,40*2,05*2
16.5 | SINAPI | 100735 | Pintura com tinta acrílica de acabamento pulverizada sobre superfícies metálicas (exceto perfil) executado em obra (por demão). af_01/2020 |  | m² | 94.57
|  |  | Portões dos resíduos (uma demão) |  |  | 8.66 | ((0,7*2,10)+(0,70*1,40*2)+(0,6*1,50))*2
|  |  | Portão do depósito de ar comprimido (uma demão) |  |  | 10.08 | 2,40*2,10*2
|  |  | Guarda Corpo Fachada (uma demão) |  |  | 44.27 | ((2,90+7,20+1,60+1,60+7,78)*1,05)*2
|  |  | Corrimão Rampa de Acesso (uma demão) |  |  | 1.22 | (3,14*0,05)*7,78
|  |  | Gradil acesso veículos fundos (uma demão) |  |  | 30.34 | 7,40*2,05*2
16.6 | IOPES | 190602 | Pintura com tinta à base de resinas acrílicas, marcas de referência Suvinil, Coral ou Metalatex, sobre piso de concreto, a duas demãos |  | m² | 53.46
|  |  | Resina sobre Novo Granilite Recepção |  |  | 7.84 | 1,40*1,40*04
|  |  | Resina sobre Novo Granilite Circulação principal 02 / Recepção |  |  | 17.7 | (2,85*1,13)+(6,58*2,20)
|  |  | Resina sobre Novo Granilite Foyer |  |  | 4 | 1,18*1,13*3
|  |  | Resina sobre Novo Granilite Sala de vacinas nova |  |  | 23.92 | De acordo com projeto arquitetônico
17 |  |  | SERVIÇOS COMPLEMENTARES
17.1 | IOPES | 200401 | Limpeza geral da obra (edificação) |  | m² | 641.89
|  |  | Área da edificação |  |  | 641.89 | 641.89
17.2 | IOPES | 210105 | Quadro de avisos de fórmica lisa brilhante |  | m² | 1.5
|  |  | Foyer |  |  | 1.5 | 1,50*1,00
AMPLIAÇÃO
18 |  |  | SERVIÇOS PRELIMINARES
18.1 | IOPES | 010213 | Retirada manual de blocos pré-moldados de concreto (Blokret), inclusive empilhamento para reaproveitamento |  | m² | 6.52
|  |  | Remoção de pavimento de pátio para assentamento de piso podotádil direcional e alerta |  |  | 6.52 | (1,51+11,60+3,20)*0,4
18.2 | IOPES | 010201 | Demolição de piso cimentado inclusive lastro de concreto |  | m² | 12.82
|  |  | Demolição de calçada existente danificada, para execução de nova, interligando com calçada da CAF |  |  | 12.82 | ((16,80+3,50)*0,60)+(0,8*0,8)
18.3 | PREÇO DE MERCADO |  | Retirada de calha em concreto simples , em meia cana , dn 200mm. |  | m | 38.8
|  |  | Remoção de calha em calçadas a demolir e em local de construção de nova calçada |  |  | 38.8 | 16,80+0,8+3,50+17,70
18.4 | IOPES | 030101 | Escavação manual em material de 1a. categoria, até 1.50 m de profundidade |  | m³ | 9.23
|  |  | Escavação para passagem de tubos de ligação de novas caixas até rede de drenagem existente |  |  | 9.23 | (2+4+4+4,20+5+17,70)*0,25*1
18.5 | IOPES | 010238 | Apicoamento de superfície com revestimento em argamassa |  | m² | 23.93
|  |  | Lateral esquerda da ampliação - Externo |  |  | 19.9 | 19,90*1,00
|  |  | Fundos da ampliação - Externo |  |  | 4.03 | 4,03*1,00
18.6 | IOPES | 030304 | Índice de preço para remoção de entulho decorrente da execução de obras (Classe A CONAMA - NBR 10.004 - Classe II-B), incluindo aluguel da caçamba, carga, transporte e descarga em área licenciada |  | m³ | 1.73
|  |  | Demolição de calçadas (item 19.2) |  |  | 1.03 | 12,82*0,08
|  |  | Argamassa de apicoamento (item 19.5 |  |  | 0.12 | 23,93*0,005
|  |  | Demolição de Calha de concreto (item 19.3) |  |  | 0.58 | 38,80*0,3*0,05
19 |  |  | ESQUADRIAS DE MADEIRA
19.1 | IOPES | 061301 | Porta em madeira de lei tipo angelim pedra ou equiv.c/enchimento em madeira 1a.qualidade esp. 30mm p/ pintura, inclusive alizares, dobradiças e fechadura externa em latão cromado LaFonte ou equiv., exclusive marco, nas dim.:0.60 x 1.00 m |  | und | 1
|  |  | Porta de acesso a telhado |  |  | 1 | 01 und
20 |  |  | ESQUADRIAS METÁLICAS
20.1 | SINAPI | 102235 | Divisória fixa em vidro temperado 10 mm, sem abertura. af_01/2021 |  | m² | 1.69
|  |  | Atendimento CAF |  |  | 1.69 | 1,30*1,30
20.2 | SINAPI | 94570 | Janela de alumínio de correr com 2 folhas para vidros, com vidros, batente,acabamento com acetato ou brilhante e ferragens. exclusive alizar e contramarco. fornecimento e instalação. af_12/2019 |  | m² | 6.27
|  |  | Sala dos agentes de comunidade |  |  | 3.3 | 1,50*1,10*2
|  |  | Sala do farmacêutico |  |  | 1.32 | 1,20*1,10
|  |  | Atendimento CAF |  |  | 1.65 | 1,50*1,10
20.3 | IOPES | 071104 | Portão de ferro de abrir em barra chata, inclusive chumbamento |  | m² | 2
|  |  | Portão externo |  |  | 2 | 0,80*2,50
20.4 | IOPES | 071105 | Grade de ferro em barra chata, inclusive chumbamento |  | m² | 1.63
|  |  | Grade externa |  |  | 1.63 | 0,65*2,50
20.5 | IOPES | 071703 | Janela tipo maxim-ar para vidro em alumínio anodizado natural, linha 25, completa, incl. puxador com tranca, caixilho, alizar e contramarco, exclusive vidro |  | m² | 3
|  |  | CAF |  |  | 3 | 1,50*0,50*4
21 |  |  | VIDROS
21.1 | IOPES | 080102 | Vidro plano transparente liso, com 4 mm de espessura |  | m² | 3
|  |  | Báculas CAF |  |  | 3 | 1,50*0,50*4
22 |  |  | COBERTURA
22.1 | IOPES | 141102 | Caixa de areia de alvenaria de blocos de concreto 9x19x39cm, dim. 60x60cm e Hmáx=1m, c/ tampa em concreto esp. 5cm, lastro concreto esp. 10cm, revestida intern. c/ chapisco e reboco impermeabilizante, incl. escavação e reaterro |  | und | 1
|  |  | Descida da calha |  |  | 1 | 1
22.2 | IOPES | 141910 | Tubo de PVC rígido soldável branco, para esgoto, diâmetro 150mm (6"), inclusive conexões |  | m | 39.1
|  |  | Descida da calha |  |  | 2.2 | 2.2
|  |  | Ligação de novas caixas até rede de drenagem existente |  |  | 36.9 | (2+4+4+4,20+5+17,70)
22.3 | IOPES | 50501 | Alvenaria de blocos de concreto estrut. (14x19x39cm) cheios, c/ resist. mín. compr. 15MPa, assentados c/ arg. de cimento e areia no traço 1:4, esp. juntas 10mm e esp. da parede s/ revest. 14cm |  | m² | 15.36
|  |  | Para caixas ralos |  |  | 15.36 | ((0,2+3+0,2+3)*1,20)*2
22.4 | IOPES | 141109 | Grelha largura 20 cm de ferro redondo de 1/2" a cada 3 cm, contorno com barra de ferro de 3/4" x 1/8" e caixilho de cantoneira de 1" x 3/16" |  | m | 18
|  |  | Para caixas ralos |  |  | 18 | 3*6
22.5 | IOPES | 151001 | Caixa de passagem de alvenaria de blocos cerâmicos 10 furos 10x20x20cm dimensões de 25x25x25cm, com revestimento interno em chapisco e reboco, tampa de concreto esp.5cm e lastro de concreto magro |  | und | 1
|  |  | Para instalação de registro em rede de alimentaão de lavatório CAF |  |  | 1 | 1 und
23 |  |  | REVESTIMENTO DE PAREDES
23.1 | SINAPI | 93393 | Revestimento cerâmico para paredes com placas tipo esmaltada padrão popular de dimensões 20x20cm, argamassa tipo AC I, aplicadas em ambientes de área maior que 5m² na altura inteira das paredes. AF_06/2014 |  | m² | 23.93
|  |  | Lateral esquerda da ampliação - Externo |  |  | 19.9 | 19,90*1,00
|  |  | Fundos da ampliação - Externo |  |  | 4.03 | 4,03*1,00
24 |  |  | APARELHOS HIDROSSANITÁRIOS
24.1 | IOPES | 170321 | Registro de gaveta bruto diam. 25mm (1") |  | und | 1
|  |  | CAF |  |  | 1 | Lavatório
24.2 | SINAPI | 86877 | Válvula em metal cromado 1.1/2"x1.1/2" para tanque ou lavatório, com ou sem ladrão - fornecimento e instalação. AF_12/2013 |  | und | 1
|  |  | CAF |  |  | 1 | Lavatório
24.3 | SINAPI | 86883 | Sifão do tipo flexível em PVC 1"x1.1/2" - fornecimento e instalação. AF_12/2013 |  | und | 1
|  |  | CAF |  |  | 1 | Lavatório
24.4 | SINAPI | 86885 | Engate flexível em plástico branco, 1/2"x40cm - fornecimento e instalação. AF_12/2013 |  | und | 1
|  |  | CAF |  |  | 1 | Lavatório
24.5 | SINAPI | 86903 | Lavatório louça branca com coluna, 45x55cm ou equivalente, padrão médio - fornecimento e instalação. AF_12/2013 |  | und | 1
|  |  | CAF |  |  | 1 | Lavatório
24.6 | SINAPI | 86915 | Torneira cromada de mesa, 1/2" ou 3/4", para lavatório, padrão médio - fornecimento e instalação. AF_12/2013 |  | und | 1
|  |  | CAF |  |  | 1 | Lavatório
25 |  |  | INSTALAÇÕES ELÉTRICAS
25.1 | IOPES | 150307 | Quadro de distribuição de energia, de embutir, com 18 divisões modulares, com barramento |  | und | 2
|  |  | Sala dos agentes de comunidade |  |  | 1 | 1
|  |  | Para cabos de rede |  |  | 1 | 1
25.2 | IOPES | 150610 | Caixa de aterramento de concreto simples, nas dimensões de 30x30x25cm, com revest. int. em chapisco e reboco, tampa de concreto esp.5cm e lastro de brita esp. 5 cm, incl. haste 5/8"x2400mm |  | und | 1
|  |  | Aterramento da edificação |  |  | 1 | 1
25.3 | IOPES | 151301 | Mini-Disjuntor monopolar 16 A, curva C - 5KA 220/127VCA (NBR IEC 60947-2), Ref. Siemens, GE, Schneider ou equivalente |  | und | 3
|  |  | Iluminação |  |  | 1 | 1
|  |  | Tomadas de uso geral |  |  | 2 | 2
25.4 | IOPES | 151307 | Mini-Disjuntor bipolar 20 A, curva C - 5KA 220/127VCA (NBR IEC 60947-2), Ref. Siemens, GE, Schneider ou equivalente |  | und | 5
|  |  | Tomadas de uso especifico - condicionadores de ar |  |  | 5 | 5
25.5 | IOPES | 151330 | Mini-Disjuntor tripolar 63 A, curva C - 5KA 220/127VCA (NBR IEC 60947-2), Ref. Siemens, GE, Schneider ou equivalente |  | und | 1
|  |  | Disjuntor geral |  |  | 1 | 1
25.6 | IOPES | 151406 | Fio ou cabo de cobre termoplástico, com isolamento para 750V, seção de 16.0 mm2 |  | m | 320
|  |  | Alimentação da amplição 02 |  |  | 320 | 04 cabos de 80m
26 |  |  | PINTURA
26.1 | SINAPI | 88431 | Aplicação manual de pintura com tinta texturizada acrílica em paredes externas de casas, duas cores. AF_06/2014 |  | m² | 22.86
|  |  | Fachada frontal |  |  | 22.86 | ((4,74*3,05)+((4,67+2,10)*1,10)+ ((0,15+5,36)*1,70)-((1,44+ 2,60)*2,55)+(0,80*0,90)+ (1,30*0,90))
26.2 | IOPES | 190106 | Pintura com tinta acrílica, marcas de referência Suvinil, Coral ou Metalatex, inclusive selador acrílico, em paredes e forros, a três demãos |  | m² | 120.55
|  |  | Pintura externa, paredes lateriais e fundo |  |  | 120.55 | ((4,04+19,90)*3,05)+((4,76+23,20)*1,70)
27 |  |  | SERVIÇOS COMPLEMENTARES EXTERNOS
27.1 | IOPES | 200209 | Passeio de cimentado camurçado com argamassa de cimento e areia no traço 1:3 esp. 1.5cm, e lastro de concreto com 8cm de espessura, inclusive preparo de caixa |  | m² | 48.18
|  |  | Calçada Fundos acesso CAF |  |  | 23.34 | (10,02*1,18)+(7,68*1,50)
|  |  | Nova calçada em lateral da unidade existente, ligando com calada da ampliação 02 |  |  | 24.84 | (22,60*0,9)+(2*0,8)+(2,90*1)
27.2 | SINAPI | 87632 | Contrapiso em argamassa traço 1:4 (cimento e areia), preparo manual, aplicado em áreas secas sobre laje, aderido, espessura 3cm. AF_06/2014 |  | m² | 2.2
|  |  | Assentamento de Piso Podotátil em Pátio |  |  | 2.2 | (1,51+0,4+0,4+3,20)*0,40
27.3 | IOPES | 200253 | Fornecimento e assentamento de ladrilho hidráulico pastilhado, vermelho, dim. 20x20 cm, esp. 1.5cm, assentado com pasta de cimento colante, exclusive regularização e lastro |  | m² | 2.2
|  |  | Pátio |  |  | 2.2 | (1,51+0,4+0,4+3,20)*0,40
27.4 | IOPES | 200254 | Fornecimento e assentamento de ladrilho hidráulico ranhurado, vermelho, dim. 20x20 cm, esp. 1.5cm, assentado com pasta de cimento colante, exclusive regularização e lastro |  | m² | 4.64
|  |  | Pátio |  |  | 4.64 | 11,60*0,40
27.5 | SINAPI | 101094 | Piso podotátil, direcional ou alerta, de borracha, fixado com adesivo acrilico/cola de contato af_05/2020 |  | m² | 5.87
|  |  | A ser colado sobre granilit em recepção e atendimento CAF |  |  | 5.87 | (1,40+1,91+2,25+0,8+1,95+0,8+3,38+0,75+1,43)*0,4
28 |  |  | SERVIÇOS COMPLEMENTARES INTERNOS
28.1 | SINAPI | 99837 | Guarda-corpo de aço galvanizado de 1,10m, montantes tubulares de 1.1/4" espaçados de 1,20m, travessa superior de 1.1/2", gradil formado portubos horizontais de 1" e verticais de 3/4", fixado com chumbador mecânico. incusive pintura com tinta esmalte sintetico pulverizada e fundo anticorrosivo a uma demão. af_04/2019_p |  | m | 2.6
|  |  | Recepção CAF |  |  | 2.6 | 2.6
28.2 | IOPES | 210302 | Corrimão de tubo de ferro galvanizado diâmetro 3" com chumbadores a cada 1.50m, inclusive pintura a óleo ou esmalte |  | m | 4.51
|  |  | Recepção CAF |  |  | 4.51 | 2,36+2,15

## CRONOGRAMA
Logo |  | PREFEITURA MUNICIPAL DE VENDA NOVA DO IMIGRANTE SECRETARIA DE OBRAS E INFRAESTRUTURA URBANA
|  | Obra: |  | Reforma e Ampliação da Unidade de Saúde da Família do Bairro Minete - 2ª Etapa
|  | Proprietário: |  | Prefeitura Municipal de Venda Nova do Imigrante
|  | Local: |  | Rua José Minete, Bairro Minete, Venda Nova do Imigrante/ES
Local / Data:
Referencial: |  | IOPES | SINAPI | Orçamento: | _________________________________ Responsável Técnico Formação Conselho e Registro
Bata base: |  | Maio/2021 | Junho/2021
BDI considerado: |  | 22%
CRONOGRAMA FÍSICO-FINANCEIRO - REFORMA E AMPLIAÇÃO DA USF MINETE
Item | Serviços |  |  |  | Subtotal | 1º mês | 2º mês | 3º mês | 4º mês | 5º mês | 6º mês | 7º mês | 8º mês
Incidência %
REFORMA
1 | SERVIÇOS PRELIMINARES |  |  |  | 0 | 0 | 0
[5 empty] | #DIV/0! | 50% | 50%
2 | INSTALAÇÃO DO CANTEIRO DE OBRAS |  |  |  | 0 | 0
[5 empty] | #DIV/0! | 100%
3 | MOVIMENTO DE TERRA |  |  |  | 0 |  | 0 | 0
[5 empty] | #DIV/0! |  | 80% | 20%
4 | ESTRUTURAS |  |  |  | 0 |  | 0
[5 empty] | #DIV/0! |  | 100%
5 | PAREDES E PAINÉIS |  |  |  | 0 |  |  | 0
[5 empty] | #DIV/0! |  |  | 100%
6 | ESQUADRIAS DE MADEIRA |  |  |  | 0 |  |  |  | 0
[5 empty] | #DIV/0! |  |  |  | 100%
7 | ESQUADRIAS METÁLICAS |  |  |  | 0 |  |  |  | 0 | 0
[5 empty] | #DIV/0! |  |  |  | 50% | 50%
8 | COBERTURA |  |  |  | 0 |  | 0
[5 empty] | #DIV/0! |  | 100%
9 | TETOS E FORROS |  |  |  | 0 |  |  |  | 0
[5 empty] | #DIV/0! |  |  |  | 100%
10 | REVESTIMENTO DE PAREDES |  |  |  | 0 |  |  |  |  | 0 | 0 | 0
[5 empty] | #DIV/0! |  |  |  |  | 20% | 40% | 40%
11 | PISOS INTERNOS E EXTERNOS |  |  |  | 0 |  |  | 0 | 0
[5 empty] | #DIV/0! |  |  | 80% | 20%
12 | INSTALAÇÕES HIDROSSANITÁRIAS |  |  |  | 0 |  |  |  |  | 0 | 0
[5 empty] | #DIV/0! |  |  |  |  | 70% | 30%
13 | APARELHOS HIDROSSANITÁIOS |  |  |  | 0 | [5 empty] | 0
[5 empty] | #DIV/0! | [5 empty] | 100%
14 | INSTALAÇÕES ELÉTRICAS |  |  |  | 0 | [5 empty] | 0 | 0
[5 empty] | #DIV/0! | [5 empty] | 50% | 50%
15 | APARELHOS ELÉTRICOS |  |  |  | 0 | [5 empty] | 0 | 0 | 0
[5 empty] | #DIV/0! | [5 empty] | 20% | 40% | 40%
16 | PINTURA |  |  |  | 0 |  |  |  |  | 0 | 0 | 0
[5 empty] | #DIV/0! |  |  |  |  | 35% | 35% | 30%
17 | SERVIÇOS COMPLEMENTARES |  |  |  | 0 | [7 empty] | 0
[5 empty] | #DIV/0! | [7 empty] | 100%
AMPLIAÇÃO
18 | SERVIÇOS PRELIMINARES |  |  |  | 0 | 0
[5 empty] | #DIV/0! | 100%
19 | ESQUADRIAS DE MADEIRA |  |  |  | 0 |  |  |  | 0
[5 empty] | #DIV/0! |  |  |  | 100%
20 | ESQUADRIAS METÁLICAS |  |  |  | 0 |  |  |  | 0 | 0
[5 empty] | #DIV/0! |  |  |  | 50% | 50%
21 | VIDROS |  |  |  | 0 |  |  |  |  | 0
[5 empty] | #DIV/0! |  |  |  |  | 100%
22 | COBERTURA |  |  |  | 0 | 0 | 0
[5 empty] | #DIV/0! | 50% | 50%
23 | REVESTIMENTO DE PAREDES |  |  |  | 0 |  |  |  | 0
[5 empty] | #DIV/0! |  |  |  | 100%
24 | APARELHOS HIDROSSANITÁRIOS |  |  |  | 0 | [5 empty] | 0
[5 empty] | #DIV/0! | [5 empty] | 100%
25 | INSTALAÇÕES ELÉTRICAS |  |  |  | 0 |  |  |  |  | 0 | 0 | 0
[5 empty] | #DIV/0! |  |  |  |  | 30% | 35% | 35%
26 | PINTURA |  |  |  | 0 | [5 empty] | 0 | 0 | 0
[5 empty] | #DIV/0! | [5 empty] | 35% | 35% | 30%
27 | SERVIÇOS COMPLEMENTARES EXTERNOS |  |  |  | 0 |  |  | 0
[5 empty] | #DIV/0! |  |  | 100%
28 | SERVIÇOS COMPLEMENTARES INTERNOS |  |  |  | 0 | [7 empty] | 0
[5 empty] | #DIV/0! | [7 empty] | 100%
Reforma |  |  |  |  | 0
Ampliação |  |  |  |  | 0
Total |  |  |  |  | 0
Valor parcial | [5 empty] | 0 | 0 | 0 | 0 | 0 | 0 | 0 | 0
Valor acumulado | [5 empty] | 0 | 0 | 0 | 0 | 0 | 0 | 0 | 0
Percentual parcial | [5 empty] | #DIV/0! | #DIV/0! | #DIV/0! | #DIV/0! | #DIV/0! | #DIV/0! | #DIV/0! | #DIV/0!
Percentual acumulado | [5 empty] | #DIV/0! | #DIV/0! | #DIV/0! | #DIV/0! | #DIV/0! | #DIV/0! | #DIV/0! | #DIV/0!
Note on A1: PMVNI: FAVOR INSERIR A LOGOMARCA DA EMPRESA OU IMPRIMIR EM PAPEL TIMBRADO
Note on F5: PMVNI: FAVOR INSERIR LOCAL E DATA
Note on G7: PMVNI: FAVOR INSERIR RESPONSÁVEL TÉCNICO, ASSIM COMO SEU RESPECTIVO CREA/CAU

## ORIENTAÇÕES
REFORMA E AMPLIAÇÃO DA UNIDADE DE SAÚDE DA FAMÍLIA
DO BAIRRO MINETE - 2ª ETAPA
MUNICÍPIO DE VENDA NOVA DO IMIGRANTE/ES
ORIENTAÇÕES PARA PREENCHIMENTO DA PROPOSTA
1.0 | Todas as abas desta proposta foram bloqueados a fim de evitarmos adulterações nos documentos, favor utilizar este arquivo (NÃO FAÇA CÓPIAS), caso contrário a empresa será ELIMINADA deste certame;
2.0 | Deverá ser utilizado exatamente 2,0 (duas) casas decimais em cada preço unitário proposto; NÃO INSIRA FÓRMULAS EM HIPÓTESE ALGUMA, USE DUAS CASAS DECIMAIS SOMENTE!
3.0 | As áreas que deverão ser preenchidas encontram-se DESBLOQUEADAS e hachuradas (destacadas) em amarelo. As áreas demarcada em laranja tratam se de itens repitidos e seu preenchimento será automático mediante preenchimento do primeiro item semelhante .
4.0 | O orçamento proposto pela PMVNI é de | 305133.43
Orientamos que a proposta de cada empresa não ultrapasse tal valor, portanto favor cotar preços unitários abaixo do preço proposto por esta instituição;
5.0 | Todos os documentos deverão ter a logomarca da Empresa ou poderão ser impressos em papel timbrado;
6.0 | As observações que encontram-se ao lado da planilha orçamentária devem ser utilizadas somente como auxílio na confecção do orçamento;
7.0 | Todos os documentos deverão ter a assinatura do Responsável Técnico e não do Proprietário da Empresa;
8.0 | Quaisquer dúvidas ou erros, que possam ocorrer durante o preenchimento da proposta, favor entrar em contato com a Secretaria de Obras do Mun. de Venda Nova do Imigrante/ES, através do telefone (28) 3546-1188, ramal 212 ( falar com a Arquiteta Grazielli Cometti Bizerra) ou através do e-mail: "engenharia@vendanova.es.gov.br" .
Venda Nova do Imigrante/ES, 21 de Julho de 2021

## COMPOSIÇÕES DE CUSTOS (hidden)
PREFEITURA MUNICIPAL DE VENDA NOVA DO IMIGRANTE SECRETARIA DE OBRAS E INFRAESTRUTURA URBANA
|  | Obra: |  | Reforma e Ampliação da Unidade de Saúde da Família do Bairro Minete - 2ª Etapa
|  | Proprietário: |  | Prefeitura Municipal de Venda Nova do Imigrante
|  | Local: |  | Rua José Minete, Bairro Minete, Venda Nova do Imigrante/ES
|  | Data: |  | 0
Referencial: |  | IOPES | SINAPI | Orçamento: | _______________________________________ Grazielli Cometti Bizerra Arquiteta Urbanista CAU Nº A129337-1
Bata base: |  | Maio/2021 | Junho/2021
BDI considerado: |  | 22%
COMPOSIÇÕES DE CUSTOS - REFORMA E AMPLIAÇÃO DA USF MINETE
COMPOSIÇÃO 01
Item: | Composição 01 |  | Porta de madeira madeira-de-lei de correr (angelim ou equivalente regional), e = *3,5* cm, inclusive guarnicao 15cm / alizar |  |  |  |  | Unidade: | m²
Item base: | 84876 |  | Porta madeira 1a correr p/vidro 30mm/ guarnicao 15cm/alizar |  |  |  |  | Unidade: | m²
Mão de obra |  |  |  | Unidade |  | Código | Coeficiente | Preço unitário | Subtotal
PEDREIRO COM ENCARGOS COMPLEMENTARES |  |  |  | H |  | 88309 | 0.68 | 20.93 | 14.232
SERVENTE COM ENCARGOS COMPLEMENTARES |  |  |  | H |  | 88316 | 0.68 | 14.98 | 10.186
CARPINTEIRO DE ESQUADRIA COM ENCARGOS COMPLEMENTARES |  |  |  | H |  | 88261 | 1 | 18.27 | 18.27
AJUDANTE DE CARPINTEIRO COM ENCARGOS COMPLEMENTARES |  |  |  | H |  | 88239 | 1 | 17.47 | 17.47
Subtotal | [8 empty] | 60.158
Material |  |  |  | Unidade |  | Código | Coeficiente | Preço unitário | Subtotal
BATENTE/ PORTAL/ADUELA/ MARCO MACICO, E= *3* CM, L= *15* CM, *60 CM A 120* CM X *210* CM, EM CEDRINHO/ ANGELIM COMERCIAL/ EUCALIPTO/ CURUPIXA/ PEROBA/ CUMARU OU EQUIVALENTE DA REGIAO (NAO INCLUI ALIZARES) |  |  |  | JG |  | 181 | 0.55 | 200.1 | 110.055
PORTA DE MADEIRA-DE-LEI TIPO SEM EMENDA (ANGELIM OU EQUIVALENTE REGIONAL), E = *3,5* CM |  |  |  | M2 |  | 5028 | 1 | 535.52 | 535.52
PREGO DE ACO POLIDO COM CABECA 16 X 24 (2 1/4 X 12) |  |  |  | KG |  | 5067 | 0.15 | 25.16 | 5.706
RODIZIO PARA TRILHO (TIPO NAPOLEAO), EM LATAO, COM ROLAMENTO EM ACO, 6 MM, PARA JANELA DE CORRER |  |  |  | UND |  | 11573 | 2 | 4.68 | 9.36
TRILHO QUADRADO, EM ALUMINIO (VERGALHAO MACICO), 1/4", (*6 X 6* CM), PARA RODIZIOS |  |  |  | M |  | 11580 | 1.2 | 6.65 | 7.98
GUARNICAO/ ALIZAR/ VISTA MACICA, E= *1* CM, L= *4,5* CM, EM CEDRINHO/ ANGELIM COMERCIAL/ EUCALIPTO/ CURUPIXA/ PEROBA/ CUMARU OU EQUIVALENTE DA REGIAO |  |  |  | M |  | 20017 | 5.96 | 5.53 | 32.959
PILAR DE MADEIRA NAO APARELHADA *10 X 10* CM, MACARANDUBA, ANGELIM OU EQUIVALENTE DA REGIAO |  |  |  | M |  | 35274 | 0.1071 | 55.07 | 8.918
Subtotal | [8 empty] | 710.5
Equipamento |  |  |  | Unidade |  | Código | Coeficiente | Preço unitário | Subtotal
0
Subtotal | [8 empty] | 0
Discriminação |  |  |  | Taxa (%) | Valores
Mão de obra (A) |  |  |  | 128.3% | 60.158
Materiais (B) |  |  |  |  | 710.5
Equipamentos (C ) |  |  |  |  | 0
Produção da equipe (D) |  |  |  |  | 1
Custo horário total (A+C) |  |  |  |  | 60.16
Custo unitário da execução [ (A/D) + (C/D) ] = E |  |  |  |  | 60.16
Custo direto total (B+E) |  |  |  |  | 770.66
Bonificação e despesas indiretas - BDI |  |  |  | 22% | 169.55
Custo unitário considerado |  |  |  |  | 940.21
COMPOSIÇÃO 02
Item: | Composição 02 |  | Cobertura em policarbonato, chapa aveolar fumê, 6.0mm. Fornecimento e Instalação |  |  |  |  | Unidade: | m²
Item base: | 94449 |  | Telhamento com telha ondulada de fibra de vidro e = 0,6 mm, para telhado com inclinação maior que 10°, com até 2 águas, incluso içamento. af_07/2019 |  |  |  |  | Unidade: | m²
Mão de obra |  |  |  | Unidade |  | Código | Coeficiente | Preço unitário | Subtotal
TELHADISTA COM ENCARGOS COMPLEMENTARES |  |  |  | H |  | 88323 | 0.115 | 18.9 | 2.174
SERVENTE COM ENCARGOS COMPLEMENTARES |  |  |  | H |  | 88316 | 0.15 | 14.98 | 2.247
Subtotal | [8 empty] | 4.421
Material |  |  |  | Unidade |  | Código | Coeficiente | Preço unitário | Subtotal
CONJUNTO ARRUELAS DE VEDACAO 5/16" PARA TELHA FIBROCIMENTO (UMA ARRUELA METALICA E UMA ARRUELA PVC - CONICAS) |  |  |  | CJ |  | 1607 | 1.27 | 0.27 | 0.343
PARAFUSO ZINCADO ROSCA SOBERBA, CABECA SEXTAVADA, 5/16 " X 250 MM, PARA FIXACAO DE TELHA EM MADEIRA |  |  |  | UM |  | 4302 | 1.27 | 4.14 | 5.258
CHAPA DE POLICARBONATO ALVEOLAR FUMÊ - 2.10Mx6.00M - 6MM |  |  |  | M2 |  | PREÇO DE MERCADO | 1.05 | 100 | 158.76
GUINCHO ELÉTRICO DE COLUNA, CAPACIDADE 400 KG, COM MOTO FREIO, MOTOR TRIFÁSICO DE 1,25 CV - CHP DIURNO. AF_03/2016 |  |  |  | CHP |  | 93281 | 0.005 | 21.41 | 0.107
GUINCHO ELÉTRICO DE COLUNA, CAPACIDADE 400 KG, COM MOTO FREIO, MOTOR TRIFÁSICO DE 1,25 CV - CHP DIURNO. AF_03/2016 |  |  |  | CHI |  | 93282 | 0.0069 | 20.51 | 0.142
Subtotal | [8 empty] | 164.61
Equipamento |  |  |  | Unidade |  | Código | Coeficiente | Preço unitário | Subtotal
0
Subtotal | [8 empty] | 0
Discriminação |  |  |  | Taxa (%) | Valores
Mão de obra (A) |  |  |  | 128.3% | 4.421
Materiais (B) |  |  |  |  | 164.61
Equipamentos (C ) |  |  |  |  | 0
Produção da equipe (D) |  |  |  |  | 1
Custo horário total (A+C) |  |  |  |  | 4.42
Custo unitário da execução [ (A/D) + (C/D) ] = E |  |  |  |  | 4.42
Custo direto total (B+E) |  |  |  |  | 169.03
Bonificação e despesas indiretas - BDI |  |  |  | 22% | 37.19
Custo unitário considerado |  |  |  |  | 206.22
COMPOSIÇÃO 03
Item: | Composição 03 |  | Luminária de sobrepor tipo pendente prismático de vidro (diam 35cm), haste e supostes em cobre. Fornecimento e instalação, inclusive lampa LED 10W branca |  |  |  |  | Unidade: | und
Item base: | 181001 - IOPES |  | Luminaria sobrepor compl., corpo ch. aço pintada branca, refletor, aletas parabólicas alum.alta pureza e refletância inclusive 2 lâmpadas LED T8 9W temp. de cor 5000k c/ 60cm - Ref. CAA01-S216 - Lumicenter ou equivalente |  |  |  |  | Unidade: | und
Mão de obra |  |  |  | Unidade |  | Código | Coeficiente | Preço unitário | Subtotal
AJUDANTE (AJUDANTE PRATICO - SINDUSCON) (LABOR) |  |  |  | H |  | 010101 | 0.3 | 16.13 | 4.839
ELETRICISTA (OFICIAL - SINDUSCON) (LABOR) |  |  |  | H |  | 010115 | 0.3 | 19.12 | 5.736
Subtotal | [8 empty] | 10.575
Material |  |  |  | Unidade |  | Código | Coeficiente | Preço unitário | Subtotal | REFLETOR DE LED 400W SMD PRETO, GRAU DE PROTEÇÃO IP65 / IP66; TEMPERATURA DE COR 6000K/3000K ; VIDA UTIL DE 50.000 HORAS
LAMPADA LED 10 W BIVOLT BRANCA, FORMATO TRADICIONAL (BASE E27) |  |  |  | UND |  | 00038194 - SINAPI | 1 | 9.9 | 9.9
LUMINÁRIA PENDENTE PRISMÁTICO VIDRO 35CM; HASTE E SUPORTES EM COBRE |  |  |  | UND |  | PREÇO DE MERCADO | 1 | 170 | 170
Subtotal | [8 empty] | 179.9
Equipamento |  |  |  | Unidade |  | Código | Coeficiente | Preço unitário | Subtotal
0
Subtotal | [8 empty] | 0
Discriminação |  |  |  | Taxa (%) | Valores
Mão de obra (A) |  |  |  | 128.3% | 10.575
Materiais (B) |  |  |  |  | 179.9
Equipamentos (C ) |  |  |  |  | 0
Produção da equipe (D) |  |  |  |  | 1
Custo horário total (A+C) |  |  |  |  | 10.58
Custo unitário da execução [ (A/D) + (C/D) ] = E |  |  |  |  | 10.58
Custo direto total (B+E) |  |  |  |  | 190.48
Bonificação e despesas indiretas - BDI |  |  |  | 22% | 41.91
Custo unitário considerado |  |  |  |  | 232.39
COMPOSIÇÃO 04
Item: | Composição 04 |  | Refletor de led para iluminação externa (campo / quadra) 250W iP68, Flood Light dois módulos. |  |  |  |  | Unidade: | und
Item base: | 101660 - SINAPI |  | Luminária de led para iluminação pública, de 240 w até 350 w - fornecimento e instalação. af_08/2020 |  |  |  |  | Unidade: | und
Mão de obra |  |  |  | Unidade |  | Código | Coeficiente | Preço unitário | Subtotal
AJUDANTE (AJUDANTE PRATICO - SINDUSCON) (LABOR) |  |  |  | H |  | 010101 | 0.25 | 16.13 | 4.033
ELETRICISTA (OFICIAL - SINDUSCON) (LABOR) |  |  |  | H |  | 010115 | 0.25 | 19.12 | 4.78
Subtotal | [8 empty] | 8.813
Material |  |  |  | Unidade |  | Código | Coeficiente | Preço unitário | Subtotal
REFLETOR DE LED PARA ILUMINAÇÃO EXTERNA (CAMPO / QUADRA) 250W IP68, FLOOD LIGHT DOIS MÓDULOS. |  |  |  | UND |  | PREÇO DE MERCADO | 1 | 370 | 370
Subtotal | [8 empty] | 370
Equipamento |  |  |  | Unidade |  | Código | Coeficiente | Preço unitário | Subtotal
0
Subtotal | [8 empty] | 0
Discriminação |  |  |  | Taxa (%) | Valores
Mão de obra (A) |  |  |  | 128.3% | 8.813
Materiais (B) |  |  |  |  | 370
Equipamentos (C ) |  |  |  |  | 0
Produção da equipe (D) |  |  |  |  | 1
Custo horário total (A+C) |  |  |  |  | 8.81
Custo unitário da execução [ (A/D) + (C/D) ] = E |  |  |  |  | 8.81
Custo direto total (B+E) |  |  |  |  | 378.81
Bonificação e despesas indiretas - BDI |  |  |  | 22% | 83.34
Custo unitário considerado |  |  |  |  | 462.15
COMPOSIÇÃO 05
Item: | Composição 05 |  | Spot balizador LED 10W, IP 67 a prova d'agua para piso de jardim. |  |  |  |  | Unidade: | und
Item base: | 101660 - SINAPI |  | Luminária de led para iluminação pública, de 240 w até 350 w - fornecimento e instalação. af_08/2020 |  |  |  |  | Unidade: | und
Mão de obra |  |  |  | Unidade |  | Código | Coeficiente | Preço unitário | Subtotal
AJUDANTE (AJUDANTE PRATICO - SINDUSCON) (LABOR) |  |  |  | H |  | 010101 | 0.25 | 16.13 | 4.033
ELETRICISTA (OFICIAL - SINDUSCON) (LABOR) |  |  |  | H |  | 010115 | 0.25 | 19.12 | 4.78
Subtotal | [8 empty] | 8.813
Material |  |  |  | Unidade |  | Código | Coeficiente | Preço unitário | Subtotal
Spot balizador LED 10W, IP 67 a prova d'agua para piso de jardim. |  |  |  | UND |  | PREÇO DE MERCADO | 1 | 115 | 115
Subtotal | [8 empty] | 115
Equipamento |  |  |  | Unidade |  | Código | Coeficiente | Preço unitário | Subtotal
0
Subtotal | [8 empty] | 0
Discriminação |  |  |  | Taxa (%) | Valores
Mão de obra (A) |  |  |  | 128.3% | 8.813
Materiais (B) |  |  |  |  | 115
Equipamentos (C ) |  |  |  |  | 0
Produção da equipe (D) |  |  |  |  | 1
Custo horário total (A+C) |  |  |  |  | 8.81
Custo unitário da execução [ (A/D) + (C/D) ] = E |  |  |  |  | 8.81
Custo direto total (B+E) |  |  |  |  | 123.81
Bonificação e despesas indiretas - BDI |  |  |  | 22% | 27.24
Custo unitário considerado |  |  |  |  | 151.05