## Memória de Cálculo (hidden)
Obra
UNIDADE BÁSICA DE SAÚDE DO BAIRRO MARMIM
Memória de Cálculo
Item | Descrição | Und | Quant. | Memória de Cálculo
1 | SERVIÇOS PRELIMINARES
1.1 | EXECUÇÃO DE DEPÓSITO EM CANTEIRO DE OBRA EM CHAPA DE MADEIRA COMPENSADA, NÃO INCLUSO MOBILIÁRIO. AF_04/2016 | m² | 6 | = Conforme definição da PMVNI
1.2 | Placa de obra nas dimensões de 1.25 x 2.0 m, padrão DER | m² | 2,5 | = =1,25*2
1.3 | KIT CAVALETE PARA MEDIÇÃO DE ÁGUA - ENTRADA PRINCIPAL, EM AÇO GALVANIZADO DN 25 (1 ) FORNECIMENTO E INSTALAÇÃO (EXCLUSIVE HIDRÔMETRO). AF_11/2016 | UN | 1 | = 1 unidade
1.4 | LOCACAO CONVENCIONAL DE OBRA, UTILIZANDO GABARITO DE TÁBUAS CORRIDAS PONTALETADAS A CADA 2,00M - 2 UTILIZAÇÕES. AF_10/2018 | M | 123,69 | = Perimetro=11,45+3,9+1,65+1,5+12,9+9,6+4,39+4,85+7+5,55+8,5+10,40+13,25+9,6+12,1+3,4+1,65+2 = 123,69m
1.5 | EXECUÇÃO DE REFEITÓRIO EM CANTEIRO DE OBRA EM CHAPA DE MADEIRA COMPENSADA, NÃO INCLUSO MOBILIÁRIO E EQUIPAMENTOS. AF_02/2016 | m² | 8,0 | = Conforme definição da PMVNI
1.6 | EXECUÇÃO DE SANITÁRIO E VESTIÁRIO EM CANTEIRO DE OBRA EM CHAPA DE MADEIRA COMPENSADA, NÃO INCLUSO MOBILIÁRIO. AF_02/2016 | m² | 5,76 | = Conforme definição da PMVNI
1.7 | ENTRADA DE ENERGIA ELÉTRICA, AÉREA, TRIFÁSICA, COM CAIXA DE SOBREPOR, CABO DE 16 MM2 E DISJUNTOR DIN 50A (NÃO INCLUSO O POSTE DE CONCRETO). AF_07/2020_P | UN | 1 | = 1 unidade
1.8 | TAPUME COM TELHA METÁLICA. AF_05/2018 | m² | 184,0 | = Area lateral=92*2
1.9 | HIDRÔMETRO DN 25 (¾ ), 5,0 M³/H FORNECIMENTO E INSTALAÇÃO. AF_11/2016 | UN | 1 | = 1 unidade
1.10 | Equipe topográfica para serviços simples de locação e nivelamento (incluindo equipamento, transporte e profissionais nivel médio) | mês | 0,25 | = Equipe = 1 semana
2 | ESTRUTURA
2.1 | FUNDAÇÕES
2.1.1 | Mobilização e desmobilização de equipamentos com carreta prancha (máximo) | H | 10,0 | =
2.1.2 | ESTACA HÉLICE CONTÍNUA, DIÂMETRO DE 30 CM, INCLUSO CONCRETO FCK=30MPA E ARMADURA MÍNIMA (EXCLUSIVE MOBILIZAÇÃO, DESMOBILIZAÇÃO E BOMBEAMENTO). AF_12/2019 | M | 2.850,0 | = Estacas=(95)*30m = 2850m
2.1.3 | ESCAVAÇÃO MANUAL PARA BLOCO DE COROAMENTO OU SAPATA (INCLUINDO ESCAVAÇÃO PARA COLOCAÇÃO DE FÔRMAS). AF_06/2017 | m³ | 48.24 | = Volume=23*0,6*0,6*0,75+33*0,6*2,1*0,85+2*3,6*0,6*1,55 = 48,249m3
2.1.4 | LASTRO DE CONCRETO MAGRO, APLICADO EM BLOCOS DE COROAMENTO OU SAPATAS. AF_08/2017 | m³ | 2.71 | = Volume=23*0,6*0,6*0,05+33*0,6*2,1*0,05+2*3,6*0,6*0,05 = 2,709m3
2.1.5 | FABRICAÇÃO, MONTAGEM E DESMONTAGEM DE FÔRMA PARA BLOCO DE COROAMENTO, EM MADEIRA SERRADA, E=25 MM, 2 UTILIZAÇÕES. AF_06/2017 | m² | 218,91 | = Area=218,91m2 Conforme projeto estrutural
2.1.6 | ARMAÇÃO DE BLOCO, VIGA BALDRAME E SAPATA UTILIZANDO AÇO CA-60 DE 5 MM - MONTAGEM. AF_06/2017 | KG | 157,23 | = Peso = 174,7*,9 = 157,23kg Conforme projeto estrutural retirando a perda de 10% porque na composição esta incluso a perda do aço
2.1.7 | ARMAÇÃO UTILIZANDO AÇO CA-25 DE 6,3 MM - MONTAGEM. AF_06/2022 | KG | 388,98 | = Peso = 432,2*,9 = 388,98kg Conforme projeto estrutural retirando a perda de 10% porque na composição esta incluso a perda do aço
2.1.8 | ARMAÇÃO UTILIZANDO AÇO CA-25 DE 8,0 MM - MONTAGEM. AF_06/2022 | KG | 171,0 | = Peso = 190*0,9 = 171kg Conforme projeto estrutural retirando a perda de 10% porque na composição esta incluso a perda do aço
2.1.9 | ARMAÇÃO UTILIZANDO AÇO CA-25 DE 16,0 MM - MONTAGEM. AF_06/2022 | KG | 742,86 | = Peso = 825,4*0,9 = 742,86kg Conforme projeto estrutural retirando a perda de 10% porque na composição esta incluso a perda do aço
2.1.10 | CONCRETAGEM DE BLOCOS DE COROAMENTO E VIGAS BALDRAMES, FCK 30 MPA, COM USO DE BOMBA  LANÇAMENTO, ADENSAMENTO E ACABAMENTO. AF_06/2017 | m³ | 47,24 | = Volume = 47,24m3 Conforme projeto Estrutural
2.2 | IMPERMEABILIZAÇÃO
2.2.1 | IMPERMEABILIZAÇÃO DE SUPERFÍCIE COM EMULSÃO ASFÁLTICA, 2 DEMÃOS AF_06/2018 | m² | 447,5 | = Área vigas baldrame = 447,50m2
2.3 | PILARES
2.3.1 | MONTAGEM E DESMONTAGEM DE FÔRMA DE PILARES RETANGULARES E ESTRUTURAS SIMILARES, PÉ-DIREITO SIMPLES, EM CHAPA DE MADEIRA COMPENSADA RESINADA, 4 UTILIZAÇÕES. AF_09/2020 | m² | 263,08 | = Area=45,6+112,5+104,98 = 263,08m2 Conforme projeto estrutural
2.3.2 | ARMAÇÃO DE PILAR OU VIGA DE ESTRUTURA CONVENCIONAL DE CONCRETO ARMADO UTILIZANDO AÇO CA-60 DE 5,0 MM - MONTAGEM. AF_06/2022 | KG | 308,34 | = Peso =(63,3+140,3+139)*0,9 = 308,34kg Conforme projeto estrutural retirando a perda de 10% porque na composição esta incluso a perda do aço
2.3.3 | ARMAÇÃO DE PILAR OU VIGA DE ESTRUTURA CONVENCIONAL DE CONCRETO ARMADO UTILIZANDO AÇO CA-50 DE 10,0 MM - MONTAGEM. AF_06/2022 | KG | 665,1 | = Peso = (159,7+302,9+276,4)*0,9 = 665,1kg Conforme projeto estrutural retirando a perda de 10% porque na composição esta incluso a perda do aço
2.3.4 | ARMAÇÃO DE PILAR OU VIGA DE ESTRUTURA CONVENCIONAL DE CONCRETO ARMADO UTILIZANDO AÇO CA-50 DE 12,5 MM - MONTAGEM. AF_06/2022 | KG | 352,89 | = Peso = (48,4+149,5+194,2)*0,9 = 352,89kg Conforme projeto estrutural retirando a perda de 10% porque na composição esta incluso a perda do aço
2.3.5 | CONCRETAGEM DE PILARES, FCK = 25 MPA, COM USO DE BOMBA - LANÇAMENTO, ADENSAMENTO E ACABAMENTO. AF_02/2022 | m³ | 16,22 | = Volume =2,74+6,75+6,73 = 16,22m3 Conforme projeto Estrutural
2.4 | VIGAS
2.4.1 | ESCAVAÇÃO MANUAL DE VALA PARA VIGA BALDRAME (INCLUINDO ESCAVAÇÃO PARA COLOCAÇÃO DE FÔRMAS). AF_06/2017 | m³ | 37,63 | = =20,19+17,44= 37,63
2.4.2 | FABRICAÇÃO, MONTAGEM E DESMONTAGEM DE FÔRMA PARA VIGA BALDRAME, EM CHAPA DE MADEIRA COMPENSADA RESINADA, E=17 MM, 4 UTILIZAÇÕES. AF_06/2017 | m² | 447,5 | = Área=447,50 = 447,50m2 Conforme projeto estrutural
2.4.3 | MONTAGEM E DESMONTAGEM DE FÔRMA DE VIGA, ESCORAMENTO COM GARFO DE MADEIRA, PÉ-DIREITO SIMPLES, EM CHAPA DE MADEIRA RESINADA, 4 UTILIZAÇÕES. AF_09/2020 | m² | 557,88 | = Área=186,67+214,19+190,48+216,96+197,08-447,5 = 557,88m2 Conforme projeto estrutural
2.4.4 | ARMAÇÃO DE PILAR OU VIGA DE ESTRUTURA CONVENCIONAL DE CONCRETO ARMADO UTILIZANDO AÇO CA-60 DE 5,0 MM - MONTAGEM. AF_06/2022 | KG | 931,77 | = Peso = (182,1+209,7+199,2+240,2+204,1)*0,9 = 931,77kg Conforme projeto estrutural retirando a perda de 10% porque na composição esta incluso a perda do aço
2.4.5 | ARMAÇÃO DE PILAR OU VIGA DE ESTRUTURA CONVENCIONAL DE CONCRETO ARMADO UTILIZANDO AÇO CA-50 DE 6,3 MM - MONTAGEM. AF_06/2022 | KG | 229,95 | = Peso = (0,2+7,9+63,8+94,2+89,4)*0,9 = 229,95kg Conforme projeto estrutural retirando a perda de 10% porque na composição esta incluso a perda do aço
2.4.6 | ARMAÇÃO DE PILAR OU VIGA DE ESTRUTURA CONVENCIONAL DE CONCRETO ARMADO UTILIZANDO AÇO CA-50 DE 10,0 MM - MONTAGEM. AF_06/2022 | KG | 840,24 | = Peso = (155,3+279,6+143,6+204,9+150,2)*0,9 = 840,24kg Conforme projeto estrutural retirando a perda de 10% porque na composição esta incluso a perda do aço
2.4.7 | ARMAÇÃO DE PILAR OU VIGA DE ESTRUTURA CONVENCIONAL DE CONCRETO ARMADO UTILIZANDO AÇO CA-50 DE 12,5 MM - MONTAGEM. AF_06/2022 | KG | 944,19 | = Peso = (164,4+119+297,3+230,6+237,8)*0,9 = 944,19kg Conforme projeto estrutural retirando a perda de 10% porque na composição esta incluso a perda do aço
2.4.8 | ARMAÇÃO DE PILAR OU VIGA DE ESTRUTURA CONVENCIONAL DE CONCRETO ARMADO UTILIZANDO AÇO CA-50 DE 8,0 MM - MONTAGEM. AF_06/2022 | KG | 533,34 | = Peso = (117,3+99,2+117,4+136,6+122,1)*0,9 = 533,34kg Conforme projeto estrutural retirando a perda de 10% porque na composição esta incluso a perda do aço
2.4.9 | ARMAÇÃO DE PILAR OU VIGA DE ESTRUTURA CONVENCIONAL DE CONCRETO ARMADO UTILIZANDO AÇO CA-50 DE 16,0 MM - MONTAGEM. AF_06/2022 | KG | 1.341,09 | = Peso =(187,9+233,4+370,6+456,4+241,8)*0,9 = 1341,09kg Conforme projeto estrutural retirando a perda de 10% porque na composição esta incluso a perda do aço
2.4.10 | CONCRETAGEM DE BLOCOS DE COROAMENTO E VIGAS BALDRAMES, FCK 30 MPA, COM USO DE BOMBA  LANÇAMENTO, ADENSAMENTO E ACABAMENTO. AF_06/2017 | m³ | 75,66 | = Volume =13,62+16,2+14,48+16,75+14,61 = 75,66m3 Conforme projeto Estrutural
2.5 | EXECUÇÃO DAS LAJES
2.5.1 | COMPACTAÇÃO MECÂNICA DE SOLO PARA EXECUÇÃO DE RADIER, PISO DE CONCRETO OU LAJE SOBRE SOLO, COM COMPACTADOR DE SOLOS TIPO PLACA VIBRATÓRIA. AF_09/2021 | m² | 404,65 | = 404,65
2.5.2 | MONTAGEM E DESMONTAGEM DE FÔRMA DE LAJE MACIÇA, PÉ-DIREITO SIMPLES, EM CHAPA DE MADEIRA COMPENSADA RESINADA, 2 UTILIZAÇÕES. AF_09/2020 | m² | 543,2 | = Área=520,84+22,36 = 543,20m2 Conforme projeto estrutural
2.5.3 | ARMAÇÃO DE LAJE DE ESTRUTURA CONVENCIONAL DE CONCRETO ARMADO UTILIZANDO AÇO CA-50 DE 6,3 MM - MONTAGEM. AF_06/2022 | KG | 5.419,35 | = Peso =(979,2+956,6+1851,9+2076,5+157,3)*0,9 = 5419,35kg Conforme projeto estrutural retirando a perda de 10% porque na composição esta incluso a perda do aço
2.5.4 | LASTRO DE CONCRETO MAGRO, APLICADO EM PISOS, LAJES SOBRE SOLO OU RADIERS. AF_08/2017 | m³ | 36.5 | = =(520,84+21,84-((11,45+13,83+8,03+12,29+8,53+10,47+13,87+8,91+14,65+11,12+6,64+11,43+3,83+15,13+28,2+23,17+15,12+8,93+13,5+15,82+10,82+1,71+8,93+5,25+11,19+8,86+12,13+17,99+14,03)/4))*0,08 = 36,4978
2.5.5 | CORTE E DOBRA DE AÇO CA-60, DIÂMETRO DE 5,0 MM. AF_06/2022 | KG | 1003.7 | = =2,2*456,223
2.5.6 | CONCRETAGEM DE VIGAS E LAJES, FCK=25 MPA, PARA LAJES MACIÇAS OU NERVURADAS COM USO DE BOMBA - LANÇAMENTO, ADENSAMENTO E ACABAMENTO. AF_02/2022 | m³ | 65,85 | = =62,5+3,35
3 | COBERTURA
3.1 | TRAMA DE AÇO COMPOSTA POR RIPAS, CAIBROS E TERÇAS PARA TELHADOS DE ATÉ 2 ÁGUAS PARA TELHA DE ENCAIXE DE CERÂMICA OU DE CONCRETO, INCLUSO TRANSPORTE VERTICAL. AF_07/2019 | m² | 635,59 | = Área edificação = 611,54m2 e Área caixa d´agua = 6,5x3,7 = 24,05m2 Total= 635,59m2 Conforme projeto Arquitetônico
3.2 | CUMEEIRA E ESPIGÃO PARA TELHA CERÂMICA EMBOÇADA COM ARGAMASSA TRAÇO 1:2:9 (CIMENTO, CAL E AREIA), PARA TELHADOS COM MAIS DE 2 ÁGUAS, INCLUSO TRANSPORTE VERTICAL. AF_07/2019 | M | 113,58 | = Comprimento = 9,22*10+11,3+10,08 = 113,58m
3.3 | TELHAMENTO COM TELHA CERÂMICA CAPA-CANAL, TIPO COLONIAL, COM MAIS DE 2 ÁGUAS, INCLUSO TRANSPORTE VERTICAL. AF_07/2019 | m² | 611,54 | = Área edificação = 611,54m2 Conforme projeto Arquitetônico
3.4 | TELHAMENTO COM TELHA DE AÇO/ALUMÍNIO E = 0,5 MM, COM ATÉ 2 ÁGUAS, INCLUSO IÇAMENTO. AF_07/2019 | m² | 24,05 | = Área caixa d'água = 24,05m2 Conforme projeto Arquitetônico
3.5 | CALHA EM CHAPA DE AÇO GALVANIZADO NÚMERO 24, DESENVOLVIMENTO DE 50 CM, INCLUSO TRANSPORTE VERTICAL. AF_07/2019 | M | 125,48 | = Comprimento = 10,10+10,4+13,25+11,2+10,45+13,04+6,4+6,4+11,25+11,2+1,6+3,6+4,05+7+5,54 = 125,48m
3.6 | FABRICAÇÃO E INSTALAÇÃO DE TESOURA INTEIRA EM AÇO, VÃO DE 10 M, PARA TELHA CERÂMICA OU DE CONCRETO, INCLUSO IÇAMENTO. AF_12/2015 | UN | 20,0 | = Distancia maxima entre tesouras igual a 3m
4 | MOVIMENTAÇÃO DE TERRA
4.1 | ATERRO MECANIZADO DE VALA COM ESCAVADEIRA HIDRÁULICA (CAPACIDADE DA CAÇAMBA: 0,8 M³ / POTÊNCIA: 111 HP), LARGURA DE 1,5 A 2,5 M, PROFUNDIDADE ATÉ 1,5 M, COM SOLO ARGILO-ARENOSO. AF_05/2016 | m³ | 121,2 | = =404*0,3= 121,2m²
4.2 | PLANTIO DE GRAMA BATATAIS EM PLACAS. AF_05/2018 | m² | 142,57 | = Área = 74,1m2+53,20m2+15,27m2= 142,27m2
5 | PISOS
5.1 | CONTRAPISO
5.1.1 | CONTRAPISO EM ARGAMASSA TRAÇO 1:4 (CIMENTO E AREIA), PREPARO MECÂNICO COM BETONEIRA 400 L, APLICADO EM ÁREAS SECAS SOBRE LAJE, ADERIDO, ACABAMENTO NÃO REFORÇADO, ESPESSURA 3CM. AF_07/2021 | m² | 54,06 | = Área = 4,32+6,12+2,32+3,07+2,08+2,08+3,72+5,12+5,11+4,73+2,64+2,55+2,55+2,55+2,55+2,55 = 54,06m2
5.2 | CERAMICA (PISO)
5.2.1 | REVESTIMENTO CERÂMICO PARA PISO COM PLACAS TIPO PORCELANATO DE DIMENSÕES 60X60 CM APLICADA EM AMBIENTES DE ÁREA MENOR QUE 5 M². AF_06/2014 | m² | 54,06 | = Área = 4,32+6,12+2,32+3,07+2,08+2,08+3,72+5,12+5,11+4,73+2,64+2,55+2,55+2,55+2,55+2,55 = 54,06m2
5.3 | GRANILITE E PISO CIMENTADO (PISO)
5.3.1 | Piso argamassa alta resistência tipo granilite ou equiv de qualidade comprovada, esp de 10mm, com juntas plástica em quadros de 1m, na cor natural, com acabamento polido mecanizado, inclusive regularização e=3.0cm | m² | 397,94 | = Área= 71,67+16,4+4,49+4,04+9,8+9,1+9,8+60,59+9,1*5+15,48+12,96+34,08+25,02+20,47+10,15+14+14,85*2+3,16+1,53 = 397,94m2
5.3.2 | Rodapé de argamassa de alta resistência tipo granilite ou equivalente de qualidade comprovada, altura de 10 cm e espessura de 10 mm, com cantos boleados, executado com cimento e granitina grana N.1, inclusive polimento | m | 289 | = Perímetro piso = 126+163 = 289m
5.3.3 | PISO CIMENTADO, TRAÇO 1:3 (CIMENTO E AREIA), ACABAMENTO RÚSTICO, ESPESSURA 4,0 CM, PREPARO MECÂNICO DA ARGAMASSA. AF_09/2020 | m² | 316,82 | = Área = 316,82m2 Conforme projeto arquitetônico
5.4 | PISO TATIL
5.4.1 | PISO PODOTÁTIL, DIRECIONAL OU ALERTA, ASSENTADO SOBRE ARGAMASSA. AF_05/2020 | M | 119 | = Unidade de piso =(305+186+34+70)*0,2= 119m
5.5 | PISO PAVI'S
5.5.1 | EXECUÇÃO DE PASSEIO EM PISO INTERTRAVADO, COM BLOCO RETANGULAR COR NATURAL DE 20 X 10 CM, ESPESSURA 6 CM. AF_12/2015 | m² | 519,46 | = Área = 519,46m2 Conforme projeto Arquitetônico
6 | PAREDES
6.1 | ALVENARIA E VEDAÇÃO
6.1.1 | ALVENARIA DE VEDAÇÃO DE BLOCOS CERÂMICOS FURADOS NA VERTICAL DE 14X19X39 CM (ESPESSURA 14 CM) E ARGAMASSA DE ASSENTAMENTO COM PREPARO EM BETONEIRA. AF_12/2021 | m² | 872.67 | = Área = (126,76+112,91+3,6*20)*2,8m = 872,676m2
6.2 | VERGA E CONTRA VERGA
6.2.1 | CONTRAVERGA PRÉ-MOLDADA PARA VÃOS DE ATÉ 1,5 M DE COMPRIMENTO. AF_03/2016 | M | 82,22 | = Comprimento= (16*((1+0,2+0,2))+14*((2+0,2+0,2))+2*((2+0,2+0,2))) =60,8m
6.2.2 | VERGA PRÉ-MOLDADA PARA JANELAS COM ATÉ 1,5 M DE VÃO. AF_03/2016 | M | 131,12 | = Comprimento=(12*(0,8+0,2+0,2)+14*(0,9+0,2+0,2)+1*(1+0,2+0,2)+1*(1,2+0,2+0,2)+3*(1+0,2+0,2)+4*(1,2+0,2+0,2))+(16*((1+0,2+0,2))+14*((2+0,2+0))+2*((2+0,2+0,2))) =104,2m
6.3 | ARGAMASSAS
6.3.1 | CHAPISCO APLICADO EM ALVENARIAS E ESTRUTURAS DE CONCRETO INTERNAS, COM COLHER DE PEDREIRO. ARGAMASSA TRAÇO 1:3 COM PREPARO EM BETONEIRA 400L. AF_06/2014 | m² | 1745.35 | = Área = Alvenaria x 2 = 872,676*2= 1745,352m2
6.3.2 | EMBOÇO, PARA RECEBIMENTO DE CERÂMICA, EM ARGAMASSA TRAÇO 1:2:8, PREPARO MECÂNICO COM BETONEIRA 400L, APLICADO MANUALMENTE EM FACES INTERNAS DE PAREDES, PARA AMBIENTE COM ÁREA MENOR QUE 5M2, ESPESSURA DE 20MM, COM EXECUÇÃO DE TALISCAS. AF_06/2014 | m² | 1745.35 | = Área = Alvenaria x 2 = 872,676*2= 1745,352m2
6.4 | REVESTIMENTO DE PAREDE INTERNA
6.4.1 | REVESTIMENTO CERÂMICO PARA PAREDES INTERNAS COM PLACAS TIPO ESMALTADA EXTRA DE DIMENSÕES 33X45 CM APLICADAS EM AMBIENTES DE ÁREA MENOR QUE 5 M² NA ALTURA INTEIRA DAS PAREDES. AF_06/2014 | m² | 756.38 | = =(9,59+10,58+8,69+12,79+15,38+15,38+14,99+6,39+6,39+6,39+8,19+6,29+6,39+12,2+16,39+9,49+9,49+9,49+5,84+5,84+5,84)*2,6+(14,39+21,09+18,69+6,79+12,59+12,19+12,59+12,19+12,19+12,19+12,19+7)*1,5 = 756,387
6.4.2 | Roda-parede de madeira de lei tipo Paraju ou equivalente, de 20 X 1.5cm fixado com parafuso e bucha plástica n° 7 | m | 69,52 | = =63,2*1,1
6.5 | REVESTIMENTO DE PAREDE EXTERNA
6.5.1 | REVESTIMENTO CERÂMICO PARA PAREDES EXTERNAS EM PASTILHAS DE PORCELANA 5 X 5 CM (PLACAS DE 30 X 30 CM), ALINHADAS A PRUMO, APLICADO EM PANOS COM VÃOS. AF_06/2014 | m² | 148.39 | = =123,66*1,2
6.5.2 | Goivete nas dimensões 2x1 executado sobre alvenaria chapiscada e rebocada | m | 19.8 | = =(12*3,3/0,6)*0,3
7 | FORRO
7.1 | FORRO DE PVC, LISO, PARA AMBIENTES COMERCIAIS, INCLUSIVE ESTRUTURA DE FIXAÇÃO. AF_05/2017_P | m² | 404.39 | = =141,55+4,31+6,11+12,94+25,01+20,46+4,72+2,64+10,12+14,67+14,87+14+2,55+2,55+2,55+4,5+4,03+9,76+9,09+2,55+2,48+9,77+9,08+9,09+9,09+9,1+9,07+14,55+5,055+5,08+3,71+3,06+2,12+2,08+2,08
7.2 | ACABAMENTOS PARA FORRO (RODA-FORRO EM PERFIL METÁLICO E PLÁSTICO). AF_05/2017 | M | 482,23 | = =116,47+9,6+10,6+14,39+21,09+18,69+8,69+6,79+12,8+15,38+15,5+15+6,4+6,4+6,4+9+8,19+12,59+12,19+6,29+6,4+12,59+12,2+12,19+12,19+12,2+12,19+16,39+9,59+10,79+8,59+7+5,89+5,78+5,78
8 | ESQUADRIAS
8.1 | JANELAS
8.1.1 | JANELA DE ALUMÍNIO DE CORRER COM 2 FOLHAS PARA VIDROS, COM VIDROS, BATENTE, ACABAMENTO COM ACETATO OU BRILHANTE E FERRAGENS. EXCLUSIVE ALIZAR E CONTRAMARCO. FORNECIMENTO E INSTALAÇÃO. AF_12/2019 | m² | 31.3 | = =18*0,5+14*1+2*2,4+1,57
8.1.2 | CONTRAMARCO DE ALUMÍNIO, FIXAÇÃO COM PARAFUSO - FORNECIMENTO E INSTALAÇÃO. AF_12/2019 | M | 157.3 | = =((1+0,5+0,5+1)*10)+(14*(2+2+1+1))+((2+2+1+1)*2)+(1*(0,5+0,5+3,15+3,15))+(6*(1+1+1+1))
8.1.3 | PEITORIL LINEAR EM GRANITO OU MÁRMORE, L = 15CM, COMPRIMENTO DE ATÉ 2M, ASSENTADO COM ARGAMASSA 1:6 COM ADITIVO. AF_11/2020 | M | 60.9 | = =16*1+14*2+2*1,2
8.2 | PORTAS
8.2.1 | PORTA EM ALUMÍNIO DE ABRIR TIPO VENEZIANA COM GUARNIÇÃO, FIXAÇÃO COM PARAFUSOS - FORNECIMENTO E INSTALAÇÃO. AF_12/2019 | m² | 62,19 | = =(35*(0,8*2,1))+2,31+1,08
8.2.2 | PORTA DE ALUMÍNIO DE ABRIR PARA VIDRO SEM GUARNIÇÃO, 87X210CM, FIXAÇÃO COM PARAFUSOS, INCLUSIVE VIDROS - FORNECIMENTO E INSTALAÇÃO. AF_12/2019 | UN | 5 | = conforme projeto arquitetônico
8.2.3 | PORTA DE FERRO, DE ABRIR, TIPO GRADE COM CHAPA, COM GUARNIÇÕES. AF_12/2019 | m² | 28.4 | = =14,2*2
8.2.4 | SOLEIRA EM GRANITO, LARGURA 15 CM, ESPESSURA 2,0 CM. AF_09/2020 | M | 76,22 | = =(12*(0,8)+14*(0,9)+1*(12)+1*(1,22)+3*(12)+4*(1,2))
9 | PINTURA
9.1 | PISO
9.1.1 | PINTURA DE PISO COM TINTA ACRÍLICA, APLICAÇÃO MANUAL, 2 DEMÃOS, INCLUSO FUNDO PREPARADOR. AF_05/2021 | m² | 316,82 | = 316,82
9.1.2 | Pintura com tinta à base de resinas acrílicas, marcas de referência Suvinil, Coral ou Metalatex, sobre piso de concreto, a duas demãos | m² | 397,94 | = =71,67+16,4+4,49+4,04+9,8+9,1+9,8+60,59+9,1*5+15,48+12,96+34,08+25,02+20,47+10,15+14+14,85*2+3,16+1,53
9.2 | PORTAS
9.2.1 | PINTURA VERNIZ (INCOLOR) ALQUÍDICO EM MADEIRA, USO INTERNO E EXTERNO, 2 DEMÃOS. AF_01/2021 | m² | 85,26 | = =(1*0,7*2,1+11*0,8*2,1+12*0,9*2,1)*2
9.3 | PAREDE
9.3.1 | APLICAÇÃO E LIXAMENTO DE MASSA LÁTEX EM PAREDES, UMA DEMÃO. AF_06/2014 | m² | 549.77 | = =126,76*3+(14,39+21,09+18,69+6,79+12,59+12,19+12,59+12,19+12,19+12,19+12,19+7)*1,1
9.3.2 | APLICAÇÃO MANUAL DE PINTURA COM TINTA LÁTEX ACRÍLICA EM PAREDES, DUAS DEMÃOS. AF_06/2014 | m² | 549.77 | = =126,76*3+(14,39+21,09+18,69+6,79+12,59+12,19+12,59+12,19+12,19+12,19+12,19+7)*1,1
9.4 | TELHA
9.4.1 | Pintura com verniz acrílico, marcas de referência Suvinil, Coral ou Metalatex, sobre concreto ou blocos aparentes, a duas demãos | m² | 635,59 | = Área edificação = 611,54m2 e Área caixa d´agua = 6,5x3,7 = 24,05m2 Total= 635,59m2 Conforme projeto Arquitetônico
9.5 | ESQUADRIAS EM AÇO
9.5.1 | PINTURA COM TINTA ACRÍLICA DE ACABAMENTO PULVERIZADA SOBRE SUPERFÍCIES METÁLICAS (EXCETO PERFIL) EXECUTADO EM OBRA (POR DEMÃO). AF_01/2020_P | m² | 113.6 | = (14,2*2)*2*2= 113,6
10 | INSTALAÇÕES HIDROSSANITÁRIAS
10.1 | HIDRÁULICO
10.1.1 | KIT DE REGISTRO DE GAVETA BRUTO DE LATÃO ¾", INCLUSIVE CONEXÕES, ROSCÁVEL, INSTALADO EM RAMAL DE ÁGUA FRIA - FORNECIMENTO E INSTALAÇÃO. AF_12/2014 | UN | 2 | = Conforme Projeto hidráulico
10.1.2 | ADAPTADOR CURTO COM BOLSA E ROSCA PARA REGISTRO, PVC, SOLDÁVEL, DN 25MM X 3/4 , INSTALADO EM RAMAL OU SUB-RAMAL DE ÁGUA - FORNECIMENTO E INSTALAÇÃO. AF_06/2022 | UN | 22 | = Conforme Projeto hidráulico
10.1.3 | REGISTRO DE ESFERA, PVC, ROSCÁVEL, COM VOLANTE, 3/4" - FORNECIMENTO E INSTALAÇÃO. AF_08/2021 | UN | 2 | = Conforme Projeto hidráulico
10.1.4 | FLANGE EM AÇO, DN 20 MM X 3/4 | UN | 1 | = Conforme Projeto hidráulico
10.1.5 | ADAPTADOR COM FLANGES LIVRES, PVC, SOLDÁVEL, DN 25 MM X 3/4 , INSTALADO EM RESERVAÇÃO DE ÁGUA DE EDIFICAÇÃO QUE POSSUA RESERVATÓRIO DE FIBRA/FIBROCIMENTO FORNECIMENTO E INSTALAÇÃO. AF_06/2016 | UN | 2 | = Conforme Projeto hidráulico
10.1.6 | JOELHO 90 GRAUS, PVC, SOLDÁVEL, DN 25MM, INSTALADO EM RAMAL DE DISTRIBUIÇÃO DE ÁGUA - FORNECIMENTO E INSTALAÇÃO. AF_06/2022 | UN | 33 | = Conforme Projeto hidráulico
10.1.7 | TUBO, PVC, SOLDÁVEL, DN 25MM, INSTALADO EM RAMAL DE DISTRIBUIÇÃO DE ÁGUA - FORNECIMENTO E INSTALAÇÃO. AF_06/2022 | M | 92,75 | = =8,73+71,45+12,57
10.1.8 | TE, PVC, SOLDÁVEL, DN 25MM, INSTALADO EM RAMAL OU SUB-RAMAL DE ÁGUA - FORNECIMENTO E INSTALAÇÃO. AF_06/2022 | UN | 5 | = Conforme Projeto hidráulico
10.1.9 | REGISTRO DE GAVETA BRUTO, LATÃO, ROSCÁVEL, 1 1/4" - FORNECIMENTO E INSTALAÇÃO. AF_08/2021 | UN | 2 | = Conforme Projeto hidráulico
10.1.10 | REGISTRO DE GAVETA BRUTO, LATÃO, ROSCÁVEL, 2 1/2" - FORNECIMENTO E INSTALAÇÃO. AF_08/2021 | UN | 7 | = Conforme Projeto hidráulico
10.1.11 | REGISTRO DE GAVETA BRUTO, LATÃO, ROSCÁVEL, 3" - FORNECIMENTO E INSTALAÇÃO. AF_08/2021 | UN | 2,0 | = Conforme Projeto hidráulico
10.1.12 | REGISTRO DE GAVETA BRUTO, LATÃO, ROSCÁVEL, 1", COM ACABAMENTO E CANOPLA CROMADOS - FORNECIMENTO E INSTALAÇÃO. AF_08/2021 | UN | 11,0 | = Conforme Projeto hidráulico
10.1.13 | ADAPTADOR COM FLANGES LIVRES, PVC, SOLDÁVEL, DN 40 MM X 1 1/4 , INSTALADO EM RESERVAÇÃO DE ÁGUA DE EDIFICAÇÃO QUE POSSUA RESERVATÓRIO DE FIBRA/FIBROCIMENTO FORNECIMENTO E INSTALAÇÃO. AF_06/2016 | UN | 2,0 | = Conforme Projeto hidráulico
10.1.14 | ADAPTADOR COM FLANGES LIVRES, PVC, SOLDÁVEL LONGO, DN 85 MM X 3 , INSTALADO EM RESERVAÇÃO DE ÁGUA DE EDIFICAÇÃO QUE POSSUA RESERVATÓRIO DE FIBRA/FIBROCIMENTO FORNECIMENTO E INSTALAÇÃO. AF_06/2016 | UN | 2,0 | = Conforme Projeto hidráulico
10.1.15 | REGISTRO DE PRESSÃO BRUTO, LATÃO, ROSCÁVEL, 3/4 | UN | 1,0 | = Conforme Projeto hidráulico
10.1.16 | ADAPTADOR CURTO COM BOLSA E ROSCA PARA REGISTRO, PVC, SOLDÁVEL, DN 40MM X 1.1/4 , INSTALADO EM PRUMADA DE ÁGUA - FORNECIMENTO E INSTALAÇÃO. AF_06/2022 | UN | 4,0 | = Conforme Projeto hidráulico
10.1.17 | REGISTRO DE GAVETA BRUTO, LATÃO, ROSCÁVEL, 3/4" - FORNECIMENTO E INSTALAÇÃO. AF_08/2021 | UN | 12,0 | = Conforme Projeto hidráulico
10.1.18 | ADAPTADOR CURTO COM BOLSA E ROSCA PARA REGISTRO, PVC, SOLDÁVEL, DN 75MM X 2.1/2, INSTALADO EM PRUMADA DE ÁGUA - FORNECIMENTO E INSTALAÇÃO. AF_12/2014 | UN | 14,0 | = Conforme Projeto hidráulico
10.1.19 | ADAPTADOR CURTO COM BOLSA E ROSCA PARA REGISTRO, PVC, SOLDÁVEL, DN 32MM X 1 , INSTALADO EM PRUMADA DE ÁGUA - FORNECIMENTO E INSTALAÇÃO. AF_06/2022 | UN | 22,0 | = Conforme Projeto hidráulico
10.1.20 | ADAPTADOR CURTO COM BOLSA E ROSCA PARA REGISTRO, PVC, SOLDÁVEL, DN 85MM X 3 , INSTALADO EM PRUMADA DE ÁGUA - FORNECIMENTO E INSTALAÇÃO. AF_06/2022 | UN | 4,0 | = Conforme Projeto hidráulico
10.1.21 | ADAPTADOR CURTO COM BOLSA E ROSCA PARA REGISTRO, PVC, SOLDÁVEL, DN 50MM X 1.1/2 , INSTALADO EM PRUMADA DE ÁGUA - FORNECIMENTO E INSTALAÇÃO. AF_06/2022 | UN | 10,0 | = Conforme Projeto hidráulico
10.1.22 | JOELHO 90 GRAUS, PVC, SOLDÁVEL, DN 75MM, INSTALADO EM PRUMADA DE ÁGUA - FORNECIMENTO E INSTALAÇÃO. AF_06/2022 | UN | 28,0 | = Conforme Projeto hidráulico
10.1.23 | TUBO, PVC, SOLDÁVEL, DN 32MM, INSTALADO EM RAMAL DE DISTRIBUIÇÃO DE ÁGUA - FORNECIMENTO E INSTALAÇÃO. AF_06/2022 | M | 50,78 | = =33,28+17,5
10.1.24 | JOELHO 90 GRAUS, PVC, SOLDÁVEL, DN 32MM, INSTALADO EM PRUMADA DE ÁGUA - FORNECIMENTO E INSTALAÇÃO. AF_06/2022 | UN | 9,0 | = Conforme Projeto hidráulico
10.1.25 | JOELHO 90 GRAUS, PVC, SOLDÁVEL, DN 50MM, INSTALADO EM PRUMADA DE ÁGUA - FORNECIMENTO E INSTALAÇÃO. AF_06/2022 | UN | 4,0 | = Conforme Projeto hidráulico
10.1.26 | TUBO, PVC, SOLDÁVEL, DN 40MM, INSTALADO EM PRUMADA DE ÁGUA - FORNECIMENTO E INSTALAÇÃO. AF_06/2022 | M | 6,94 | = Conforme Projeto hidráulico
10.1.27 | JOELHO 90 GRAUS, PVC, SOLDÁVEL, DN 85MM, INSTALADO EM PRUMADA DE ÁGUA - FORNECIMENTO E INSTALAÇÃO. AF_06/2022 | UN | 4,0 | = Conforme Projeto hidráulico
10.1.28 | TUBO, PVC, SOLDÁVEL, DN 50MM, INSTALADO EM PRUMADA DE ÁGUA - FORNECIMENTO E INSTALAÇÃO. AF_06/2022 | M | 82.13 | = Conforme Projeto hidráulico
10.1.29 | JOELHO 90 GRAUS COM BUCHA DE LATÃO, PVC, SOLDÁVEL, DN 25 MM, X 3/4 INSTALADO EM RESERVAÇÃO DE ÁGUA DE EDIFICAÇÃO QUE POSSUA RESERVATÓRIO DE FIBRA/FIBROCIMENTO FORNECIMENTO E INSTALAÇÃO. AF_06/2016 | UN | 10,0 | = Conforme Projeto hidráulico
10.1.30 | TUBO, PVC, SOLDÁVEL, DN 75MM, INSTALADO EM PRUMADA DE ÁGUA - FORNECIMENTO E INSTALAÇÃO. AF_06/2022 | M | 158,69 | = Conforme Projeto hidráulico
10.1.31 | JOELHO DE REDUÇÃO, 90 GRAUS, PVC, SOLDÁVEL, DN 32 MM X 25 MM, INSTALADO EM PRUMADA DE ÁGUA - FORNECIMENTO E INSTALAÇÃO. AF_06/2022 | UN | 12,0 | = Conforme Projeto hidráulico
10.1.32 | TUBO, PVC, SOLDÁVEL, DN 85MM, INSTALADO EM PRUMADA DE ÁGUA - FORNECIMENTO E INSTALAÇÃO. AF_06/2022 | M | 18,5 | = Conforme Projeto hidráulico
10.1.33 | JOELHO 90 GRAUS COM BUCHA DE LATÃO, PVC, SOLDÁVEL, DN 25MM, X 1/2 INSTALADO EM RAMAL OU SUB-RAMAL DE ÁGUA - FORNECIMENTO E INSTALAÇÃO. AF_06/2022 | UN | 18,0 | = Conforme Projeto hidráulico
10.1.34 | TE, PVC, SOLDÁVEL, DN 75MM, INSTALADO EM PRUMADA DE ÁGUA - FORNECIMENTO E INSTALAÇÃO. AF_06/2022 | UN | 7,0 | = Conforme Projeto hidráulico
10.1.35 | CAIXA D´ÁGUA EM POLIÉSTER REFORÇADO COM FIBRA DE VIDRO, 5000 LITROS - FORNECIMENTO E INSTALAÇÃO. AF_06/2021 | UN | 2,0 | = Conforme Projeto hidráulico
10.1.36 | TE, PVC, SOLDÁVEL, DN 85MM, INSTALADO EM PRUMADA DE ÁGUA - FORNECIMENTO E INSTALAÇÃO. AF_06/2022 | UN | 2,0 | = Conforme Projeto hidráulico
10.1.37 | BUCHA DE REDUÇÃO, LONGA, PVC, SOLDÁVEL, DN 50 X 25 MM, INSTALADO EM PRUMADA DE ÁGUA - FORNECIMENTO E INSTALAÇÃO. AF_06/2022 | UN | 1,0 | = Conforme Projeto hidráulico
10.1.38 | TE DE REDUÇÃO, 90 GRAUS, PVC, SOLDÁVEL, DN 50 MM X 32 MM, INSTALADO EM PRUMADA DE ÁGUA - FORNECIMENTO E INSTALAÇÃO. AF_06/2022 | UN | 7,0 | = Conforme Projeto hidráulico
10.1.39 | BUCHA DE REDUÇÃO , LONGA, PVC, SOLDÁVEL, DN 50 X 32 MM, INSTALADO EM PRUMADA DE ÁGUA - FORNECIMENTO E INSTALAÇÃO. AF_06/2022 | UN | 5,0 | = Conforme Projeto hidráulico
10.1.40 | TÊ DE REDUÇÃO, PVC, SOLDÁVEL, DN 50MM X 25MM, INSTALADO EM PRUMADA DE ÁGUA - FORNECIMENTO E INSTALAÇÃO. AF_06/2022 | UN | 7,0 | = Conforme Projeto hidráulico
10.1.41 | BUCHA DE REDUÇÃO, LONGA, PVC, SOLDÁVEL, DN 75 X 50 MM, INSTALADO EM PRUMADA DE ÁGUA - FORNECIMENTO E INSTALAÇÃO. AF_06/2022 | UN | 13,0 | = Conforme Projeto hidráulico
10.1.42 | TE DE REDUÇÃO, PVC, SOLDÁVEL, DN 75MM X 50MM, INSTALADO EM PRUMADA DE ÁGUA - FORNECIMENTO E INSTALAÇÃO. AF_06/2022 | UN | 2,0 | = Conforme Projeto hidráulico
10.1.43 | COLAR DE TOMADA, PVC, COM TRAVAS, DE 60 MM X 1/2" OU 60 MM X 3/4", PARA LIGAÇÃO PREDIAL DE ÁGUA. AF_06/2022 | UN | 1,0 | = Conforme Projeto hidráulico
10.1.44 | CONECTOR EM BRONZE/LATÃO, DN 22 MM X 3/4", SEM ANEL DE SOLDA, BOLSA X ROSCA F, INSTALADO EM PRUMADA DE HIDRÁULICA PREDIAL - FORNECIMENTO E INSTALAÇÃO. AF_04/2022 | UN | 2,0 | = Conforme Projeto hidráulico
10.1.45 | JOELHO 45 GRAUS, PVC, SOLDÁVEL, DN 40MM, INSTALADO EM PRUMADA DE ÁGUA - FORNECIMENTO E INSTALAÇÃO. AF_06/2022 | UN | 2,0 | = Conforme Projeto hidráulico
10.1.46 | LUVA DE CORRER, PVC, SOLDÁVEL, DN 32MM, INSTALADO EM PRUMADA DE ÁGUA - FORNECIMENTO E INSTALAÇÃO. AF_06/2022 | UN | 11,0 | = Conforme Projeto hidráulico
10.1.47 | LUVA SOLDÁVEL E COM ROSCA, PVC, SOLDÁVEL, DN 25MM X 3/4 , INSTALADO EM RAMAL OU SUB-RAMAL DE ÁGUA - FORNECIMENTO E INSTALAÇÃO. AF_06/2022 | UN | 1,0 | = Conforme Projeto hidráulico
10.1.48 | TUBO, PVC, SOLDÁVEL, DN 40MM, INSTALADO EM PRUMADA DE ÁGUA - FORNECIMENTO E INSTALAÇÃO. AF_06/2022 | M | 1,96 | = Conforme Projeto hidráulico
10.1.49 | VÁLVULA DE DESCARGA METÁLICA, BASE 1 1/2", ACABAMENTO METALICO CROMADO - FORNECIMENTO E INSTALAÇÃO. AF_08/2021 | UN | 8,0 | = Conforme Projeto hidráulico
10.1.50 | TE DE REDUÇÃO SOLDÁVEL 75 MM X 50 MM PVC | und | 2,0 | = Conforme Projeto hidráulico
10.1.51 | TÊ SOLDÁVEL REDUÇÃO 85X75MM | und | 7,0 | = Conforme Projeto hidráulico
10.1.52 | REGISTRO DE GAVETA BRUTO, LATÃO, ROSCÁVEL, 1 1/2", COM ACABAMENTO E CANOPLA CROMADOS - FORNECIMENTO E INSTALAÇÃO. AF_08/2021 | UN | 1
10.1.53 | BOLSA DE LIGACAO EM PVC FLEXIVEL PARA VASO SANITARIO 1.1/2 " (40 MM) | UN | 1
10.1.54 | ENGATE FLEXÍVEL EM PLÁSTICO BRANCO, 1/2 X 30CM - FORNECIMENTO E INSTALAÇÃO. AF_01/2020 | UN | 24
10.1.55 | TUBO DE DESCARGA, TIPO BENGALA, PARA LIGACAO CAIXA DE DESCARGA - EMBUTIR, PVC,40 MM X 150 CM | UN | 8
10.1.56 | TUBO DE LIGACAO CROMADO COM CANOPLA | UN | 8
10.2 | ESGOTO
10.2.1 | Caixa de gordura de alv. bloco concreto 9x19x39cm, dim.60x60cm e Hmáx=1m, com tampa em concreto esp.5cm, lastro concreto esp.10cm, revestida intern. c/ chapisco e reboco impermeab, escavação, reaterro e parede interna em concreto | und | 1,0 | = Conforme Projeto de Esgoto
10.2.2 | Caixa de inspeção em alv. bloco concreto 9x19x39cm, dim. 60x60cm e Hmáx=1m, c/ tampa de ferro fundido 40x40cm, lastro de concreto esp.10cm, revest. interno c/ chapisco e reboco impermeabiliz, incl. escavação, reaterro e enchimento | und | 1,0 | = Conforme Projeto de Esgoto
10.2.3 | Caixas de inspeção de alv. blocos concreto 9x19x39cm, dim.100x60cm e Hmáx = 1m, com tampa de conc. esp. 5cm, lastro de conc. esp. 10cm, revest intern. c/ chapisco e reboco impermeabilizado, incl. escavação, reaterro e enchimento | und | 8,0 | = Conforme Projeto de Esgoto
10.2.4 | Ponto para caixa sifonada, inclusive caixa sifonada pvc 150x150x50mm com grelha em pvc | pt | 18,0 | = Conforme Projeto de Esgoto
10.2.5 | CAIXA SIFONADA, PVC, DN 150 X 185 X 75 MM, JUNTA ELÁSTICA, FORNECIDA E INSTALADA EM RAMAL DE DESCARGA OU EM RAMAL DE ESGOTO SANITÁRIO. AF_12/2014 | UN | 3,0 | = Conforme Projeto de Esgoto
10.2.6 | RALO SIFONADO, PVC, DN 100 X 40 MM, JUNTA SOLDÁVEL, FORNECIDO E INSTALADO EM RAMAL DE DESCARGA OU EM RAMAL DE ESGOTO SANITÁRIO. AF_12/2014 | UN | 3,0 | = Conforme Projeto de Esgoto
10.2.7 | SIFÃO DO TIPO GARRAFA/COPO EM PVC 1.1/4 X 1.1/2 - FORNECIMENTO E INSTALAÇÃO. AF_01/2020 | UN | 3 | Expurgo, sala de coleta e sala de curativos (pias em inox)
10.2.8 | VÁLVULA EM PLÁSTICO 1 PARA PIA, TANQUE OU LAVATÓRIO, COM OU SEM LADRÃO - FORNECIMENTO E INSTALAÇÃO. AF_01/2020 | UN | 3 | Expurgo (pia em inox de 2,35*0,60), sala de coleta e sala de curativos (pias em inox
10.2.9 | BUCHA DE REDUÇÃO LONGA, PVC, SERIE R, ÁGUA PLUVIAL, DN 50 X 40 MM, JUNTA ELÁSTICA, FORNECIDO E INSTALADO EM RAMAL DE ENCAMINHAMENTO. AF_06/2022 | UN | 1,0 | = Conforme Projeto de Esgoto
10.2.10 | CURVA CURTA 90 GRAUS, PVC, SERIE NORMAL, ESGOTO PREDIAL, DN 40 MM, JUNTA SOLDÁVEL, FORNECIDO E INSTALADO EM RAMAL DE DESCARGA OU RAMAL DE ESGOTO SANITÁRIO. AF_12/2014 | UN | 29,0 | = Conforme Projeto de Esgoto
10.2.11 | JOELHO 45 GRAUS, PVC, SERIE NORMAL, ESGOTO PREDIAL, DN 100 MM, JUNTA ELÁSTICA, FORNECIDO E INSTALADO EM RAMAL DE DESCARGA OU RAMAL DE ESGOTO SANITÁRIO. AF_12/2014 | UN | 4,0 | = Conforme Projeto de Esgoto
10.2.12 | JOELHO 45 GRAUS, PVC, SERIE NORMAL, ESGOTO PREDIAL, DN 40 MM, JUNTA SOLDÁVEL, FORNECIDO E INSTALADO EM RAMAL DE DESCARGA OU RAMAL DE ESGOTO SANITÁRIO. AF_12/2014 | UN | 25,0 | = Conforme Projeto de Esgoto
10.2.13 | JOELHO 45 GRAUS, PVC, SERIE NORMAL, ESGOTO PREDIAL, DN 50 MM, JUNTA ELÁSTICA, FORNECIDO E INSTALADO EM RAMAL DE DESCARGA OU RAMAL DE ESGOTO SANITÁRIO. AF_12/2014 | UN | 11,0 | = Conforme Projeto de Esgoto
10.2.14 | JOELHO 90 GRAUS, PVC, SERIE NORMAL, ESGOTO PREDIAL, DN 100 MM, JUNTA ELÁSTICA, FORNECIDO E INSTALADO EM RAMAL DE DESCARGA OU RAMAL DE ESGOTO SANITÁRIO. AF_12/2014 | UN | 8,0 | = Conforme Projeto de Esgoto
10.2.15 | JOELHO 90 GRAUS, PVC, SERIE NORMAL, ESGOTO PREDIAL, DN 50 MM, JUNTA ELÁSTICA, FORNECIDO E INSTALADO EM RAMAL DE DESCARGA OU RAMAL DE ESGOTO SANITÁRIO. AF_12/2014 | UN | 5,0 | = Conforme Projeto de Esgoto
10.2.16 | JOELHO 90 GRAUS, PVC, SERIE NORMAL, ESGOTO PREDIAL, DN 40 MM, JUNTA SOLDÁVEL, FORNECIDO E INSTALADO EM RAMAL DE DESCARGA OU RAMAL DE ESGOTO SANITÁRIO. AF_12/2014 | UN | 29,0 | = Conforme Projeto de Esgoto
10.2.17 | JUNÇÃO SIMPLES, PVC, SERIE NORMAL, ESGOTO PREDIAL, DN 50 X 50 MM, JUNTA ELÁSTICA, FORNECIDO E INSTALADO EM PRUMADA DE ESGOTO SANITÁRIO OU VENTILAÇÃO. AF_12/2014 | UN | 9,0 | = Conforme Projeto de Esgoto
10.2.18 | JUNÇÃO SIMPLES, PVC, SERIE NORMAL, ESGOTO PREDIAL, DN 75 X 75 MM, JUNTA ELÁSTICA, FORNECIDO E INSTALADO EM PRUMADA DE ESGOTO SANITÁRIO OU VENTILAÇÃO. AF_12/2014 | UN | 1,0 | = Conforme Projeto de Esgoto
10.2.19 | JUNÇÃO SIMPLES, PVC, SERIE NORMAL, ESGOTO PREDIAL, DN 100 X 100 MM, JUNTA ELÁSTICA, FORNECIDO E INSTALADO EM PRUMADA DE ESGOTO SANITÁRIO OU VENTILAÇÃO. AF_12/2014 | UN | 2,0 | = Conforme Projeto de Esgoto
10.2.20 | TUBO PVC, SERIE NORMAL, ESGOTO PREDIAL, DN 50 MM, FORNECIDO E INSTALADO EM RAMAL DE DESCARGA OU RAMAL DE ESGOTO SANITÁRIO. AF_12/2014 | M | 85.49 | = =36,61+1,92+9,68+37,28
10.2.21 | TUBO PVC, SERIE NORMAL, ESGOTO PREDIAL, DN 75 MM, FORNECIDO E INSTALADO EM RAMAL DE DESCARGA OU RAMAL DE ESGOTO SANITÁRIO. AF_12/2014 | M | 6,1 | = Conforme Projeto de Esgoto
10.2.22 | TUBO PVC, SERIE NORMAL, ESGOTO PREDIAL, DN 100 MM, FORNECIDO E INSTALADO EM RAMAL DE DESCARGA OU RAMAL DE ESGOTO SANITÁRIO. AF_12/2014 | M | 157,09 | = Conforme Projeto de Esgoto
10.2.23 | TUBO PVC, SERIE NORMAL, ESGOTO PREDIAL, DN 40 MM, FORNECIDO E INSTALADO EM RAMAL DE DESCARGA OU RAMAL DE ESGOTO SANITÁRIO. AF_12/2014 | M | 66.38 | 48,98+17,40 = 66,38m conforme projeto de esgoto
10.2.24 | TE, PVC, SERIE NORMAL, ESGOTO PREDIAL, DN 40 X 40 MM, JUNTA SOLDÁVEL, FORNECIDO E INSTALADO EM RAMAL DE DESCARGA OU RAMAL DE ESGOTO SANITÁRIO. AF_12/2014 | UN | 5,0 | = Conforme Projeto de Esgoto
10.2.25 | CURVA LONGA 90 GRAUS, PVC, SERIE NORMAL, ESGOTO PREDIAL, DN 50 MM, JUNTA ELÁSTICA, FORNECIDO E INSTALADO EM RAMAL DE DESCARGA OU RAMAL DE ESGOTO SANITÁRIO. AF_12/2014 | UN | 13 | = Conforme Projeto de Esgoto
10.2.26 | JOELHO 45 GRAUS, PVC, SOLDÁVEL, DN 50MM, INSTALADO EM PRUMADA DE ÁGUA - FORNECIMENTO E INSTALAÇÃO. AF_06/2022 | UN | 1,0 | = Conforme Projeto de Esgoto
10.2.27 | TERMINAL DE VENTILACAO, 50 MM, SERIE NORMAL, ESGOTO PREDIAL, FORNECIDO E INSTALADO EM PRUMADA DE ESGOTO SANITÁRIO OU VENTILAÇÃO. AF_12/2014 | und | 16 | = Conforme Projeto de Esgoto
10.2.28 | JOELHO 90 GRAUS, PVC, SOLDÁVEL, DN 50MM, INSTALADO EM PRUMADA DE ÁGUA - FORNECIMENTO E INSTALAÇÃO. AF_06/2022 | UN | 13,0 | = Conforme Projeto de Esgoto
10.2.29 | TE, PVC, SERIE NORMAL, ESGOTO PREDIAL, DN 50 X 50 MM, JUNTA ELÁSTICA, FORNECIDO E INSTALADO EM RAMAL DE DESCARGA OU RAMAL DE ESGOTO SANITÁRIO. AF_12/2014 | UN | 12,0 | = Conforme Projeto de Esgoto
10.2.30 | TÊ DE REDUÇÃO PARA ESGOTO 75X50MM | und | 2,0 | = Conforme Projeto de Esgoto
10.3 | DRENAGEM
10.3.1 | Caixa de areia de alvenaria de blocos de concreto 9x19x39cm, dim. 60x60cm e Hmáx=1m, c/ tampa em concreto esp. 5cm, lastro concreto esp. 10cm, revestida intern. c/ chapisco e reboco impermeabilizante, incl. escavação e reaterro | und | 8,0 | = Conforme o Projeto de Drenagem
10.3.2 | JOELHO 90 GRAUS, PVC, SERIE R, ÁGUA PLUVIAL, DN 100 MM, JUNTA ELÁSTICA, FORNECIDO E INSTALADO EM RAMAL DE ENCAMINHAMENTO. AF_06/2022 | UN | 27,0 | = =18+9 - Conforme o Projeto de Drenagem
10.3.3 | TUBO PVC, SÉRIE R, ÁGUA PLUVIAL, DN 100 MM, FORNECIDO E INSTALADO EM RAMAL DE ENCAMINHAMENTO. AF_06/2022 | M | 51,79 | = =38,67+13,12
10.3.4 | TUBO PVC, SÉRIE R, ÁGUA PLUVIAL, DN 150 MM, FORNECIDO E INSTALADO EM CONDUTORES VERTICAIS DE ÁGUAS PLUVIAIS. AF_06/2022 | M | 81,63 | =
10.3.5 | CALHA EM CHAPA DE AÇO GALVANIZADO NÚMERO 24, DESENVOLVIMENTO DE 100 CM, INCLUSO TRANSPORTE VERTICAL. AF_07/2019 | M | 68,25 | = Conforme o Projeto de Drenagem
10.3.6 | CALHA EM CHAPA DE AÇO GALVANIZADO NÚMERO 24, DESENVOLVIMENTO DE 50 CM, INCLUSO TRANSPORTE VERTICAL. AF_07/2019 | M | 6,5 | = Conforme o Projeto de Drenagem
11 | LOUÇAS E METAIS
11.1 | VASO SANITARIO SIFONADO CONVENCIONAL PARA PCD SEM FURO FRONTAL COM LOUÇA BRANCA SEM ASSENTO - FORNECIMENTO E INSTALAÇÃO. AF_01/2020 | UN | 4,0 | = Conforme o projeto arquitetônico
11.2 | PUXADOR PARA PCD, FIXADO NA PORTA - FORNECIMENTO E INSTALAÇÃO. AF_01/2020 | UN | 8,0 | = Conforme o projeto arquitetônico
11.3 | ASSENTO SANITÁRIO CONVENCIONAL - FORNECIMENTO E INSTALACAO. AF_01/2020 | UN | 4,0 | = Conforme o projeto arquitetônico
11.4 | BARRA DE APOIO LATERAL ARTICULADA, COM TRAVA, EM ACO INOX POLIDO, FIXADA NA PAREDE - FORNECIMENTO E INSTALAÇÃO. AF_01/2020 | UN | 4,0 | = Conforme o projeto arquitetônico
11.5 | BARRA DE APOIO RETA, EM ACO INOX POLIDO, COMPRIMENTO 80 CM, FIXADA NA PAREDE - FORNECIMENTO E INSTALAÇÃO. AF_01/2020 | UN | 4,0 | = Conforme o projeto arquitetônico
11.6 | BANCADA EM AÇO INOX COM CUBA INOX 2,35*0,60m | UN | 1 | Expurgo
11.7 | Pia em aço inox com 01 cuba nº 1, dimensões de 0.60 x 1.80m, inclusive válvula americana, exclusive sifão | UN | 2 | Sala de coleta sala de curativos
11.8 | Bancada de granito com espessura de 2 cm | m² | 10.89 | Copa = 2,20*0,60 = 1,32m² Sala de esterilização = 2,35*0,60 = 1,41m² Sala de observação = 1,70*0,60 = 1,02m² Sala de vacinas = 1,90*0,60 = 1,14m² Sala de inalação = 1,50*0,60 = 0,90m² Consultório odontológico = 2,90*0,60 = 1,74m² Consultório odontológico = 2,90*0,60 = 1,74m² Consultório odontológico = 2,70*0,60 = 1,62m²
11.9 | Cuba de aço inox n° 1(dim.460x300x150)mm, marcas de referência Franke, Strake, tramontina, inclusive válvula de metal 31/2" e sifão cromado 1 x 1/2", excl. torneira | UN | 8 | Copa Sala de esterilização Sala de observação Sala de vacinas Sala de inalação Consultório odontológico Consultório odontológico Consultório odontológico
11.10 | LAVATÓRIO LOUÇA BRANCA COM COLUNA, 45 X 55CM OU EQUIVALENTE, PADRÃO MÉDIO, INCLUSO SIFÃO TIPO GARRAFA, VÁLVULA E ENGATE FLEXÍVEL DE 40CM EM METAL CROMADO, COM TORNEIRA CROMADA DE MESA, PADRÃO MÉDIO - FORNECIMENTO E INSTALAÇÃO. AF_01/2020 | UN | 20 | = Conforme o projeto arquitetônico
11.11 | CHUVEIRO ELÉTRICO COMUM CORPO PLÁSTICO, TIPO DUCHA  FORNECIMENTO E INSTALAÇÃO. AF_01/2020 | UN | 1,0 | = Conforme o projeto arquitetônico
11.12 | PORTA TOALHA BANHO EM METAL CROMADO, TIPO BARRA, INCLUSO FIXAÇÃO. AF_01/2020 | UN | 8,0 | = Conforme o projeto arquitetônico
11.13 | SABONETEIRA PLASTICA TIPO DISPENSER PARA SABONETE LIQUIDO COM RESERVATORIO 800 A 1500 ML, INCLUSO FIXAÇÃO. AF_01/2020 | UN | 20,0 | = Conforme o projeto arquitetônico
11.14 | VASO SANITARIO SIFONADO CONVENCIONAL COM LOUÇA BRANCA - FORNECIMENTO E INSTALAÇÃO. AF_01/2020 | UN | 4 | Conforme projeto arquitetônico
11.15 | TANQUE DE LOUÇA BRANCA SUSPENSO, 18L OU EQUIVALENTE, INCLUSO SIFÃO TIPO GARRAFA EM PVC, VÁLVULA PLÁSTICA E TORNEIRA DE PLÁSTICO - FORNECIMENTO E INSTALAÇÃO. AF_01/2020 | UN | 1 | Conforme projeto arquitetônico
12 | ELETRICO - DISTRIBUIÇÃO
12.1 | ELETRICA
12.1.1 | Padrão de entrada de energia elétrica, trifásico, entrada aérea, a 4 fios, carga instalada em muro de 57001 até 75000W - 220/127V | UN | 1,0 | = Conforme Projeto elétrico
12.1.2 | CAIXA RETANGULAR 4" X 2" BAIXA (0,30 M DO PISO), PVC, INSTALADA EM PAREDE - FORNECIMENTO E INSTALAÇÃO. AF_12/2015 | UN | 75 | Tomadas baixas + tomadas duplas + compressor = 86 und
12.1.3 | CAIXA RETANGULAR 4" X 2" MÉDIA (1,30 M DO PISO), PVC, INSTALADA EM PAREDE - FORNECIMENTO E INSTALAÇÃO. AF_12/2015 | UN | 70 | Tomadas médias + interruptores + interruptores e tomadas = 70 und
12.1.4 | CAIXA RETANGULAR 4" X 2" ALTA (2,00 M DO PISO), PVC, INSTALADA EM PARE UN CR 32,07 DE - FORNECIMENTO E INSTALAÇÃO. AF_12/2015 | UN | 48 | Tomadas altas + chuveiro+ ar condicionado+ arandelas + tomada teto= 48 und
12.1.5 | CAIXA OCTOGONAL 4" X 4", PVC, INSTALADA EM LAJE - FORNECIMENTO E INSTALAÇÃO. AF_12/2015 | UN | 99,0 | = Conforme Projeto elétrico
12.1.6 | CAIXA RETANGULAR 4" X 2" BAIXA (0,30 M DO PISO), METÁLICA, INSTALADA EM PAREDE - FORNECIMENTO E INSTALAÇÃO. AF_12/2015 | UN | 3,0 | Para tomadas no chão
12.1.7 | INTERRUPTOR SIMPLES (1 MÓDULO) COM 1 TOMADA DE EMBUTIR 2P+T 10 A, INCLUINDO SUPORTE E PLACA - FORNECIMENTO E INSTALAÇÃO. AF_12/2015 | UN | 20,0 | = Conforme Projeto elétrico
12.1.8 | INTERRUPTOR SIMPLES (3 MÓDULOS), 10A/250V, INCLUINDO SUPORTE E PLACA - FORNECIMENTO E INSTALAÇÃO. AF_12/2015 | UN | 1,0 | = Conforme Projeto elétrico
12.1.9 | INTERRUPTOR SIMPLES (2 MÓDULOS), 10A/250V, INCLUINDO SUPORTE E PLACA - FORNECIMENTO E INSTALAÇÃO. AF_12/2015 | UN | 1,0 | = Conforme Projeto elétrico
12.1.10 | INTERRUPTOR SIMPLES (1 MÓDULO), 10A/250V, INCLUINDO SUPORTE E PLACA - FORNECIMENTO E INSTALAÇÃO. AF_12/2015 | UN | 20,0 | = Conforme Projeto elétrico
12.1.11 | TOMADA BAIXA DE EMBUTIR (1 MÓDULO), 2P+T 10 A, INCLUINDO SUPORTE E PLACA - FORNECIMENTO E INSTALAÇÃO. AF_12/2015 | UN | 75 | Tomadas baixas + tomadas baixas 220 + tomadas compressor = 75und
12.1.12 | TOMADA ALTA DE EMBUTIR (1 MÓDULO), 2P+T 10 A, INCLUINDO SUPORTE E PLACA - FORNECIMENTO E INSTALAÇÃO. AF_12/2015 | UN | 44 | Chuveiro + tomadas altas + ar condi + tomadas de teto = 44 und
12.1.13 | TOMADA BAIXA DE EMBUTIR (1 MÓDULO), 2P+T 20 A, INCLUINDO SUPORTE E PLACA - FORNECIMENTO E INSTALAÇÃO. AF_12/2015 | UN | 4,0 | = Conforme Projeto elétrico
12.1.14 | TOMADA BAIXA DE EMBUTIR (2 MÓDULOS), 2P+T 10 A, INCLUINDO SUPORTE E PLACA - FORNECIMENTO E INSTALAÇÃO. AF_12/2015 | UN | 11 | Tomadas baixas duplas = 11und
12.1.15 | TOMADA MÉDIA DE EMBUTIR (1 MÓDULO), 2P+T 10 A, SEM SUPORTE E SEM PLACA - FORNECIMENTO E INSTALAÇÃO. AF_12/2015 | UN | 28 | Tomadas médias = 28 und
12.1.16 | TOMADA DE PISO 10A PLACA 4X2", DE LATÃO - FORNECIMENTO E INSTALAÇÃO. | UN | 3 | Tomadas de piso = 03 und
12.1.17 | DISJUNTOR TERMOMAGNÉTICO TRIPOLAR , CORRENTE NOMINAL DE 200A - FORNECIMENTO E INSTALAÇÃO. AF_10/2020 | UN | 1 | = Conforme Projeto elétrico
12.1.18 | Dispositivo de proteção contra surto (DPS) bipolar, tensão nominal máxima 275VCA, corente de surto máxima 40KA. | und | 15,0 | = Conforme Projeto elétrico
12.1.19 | FIXAÇÃO DE TUBOS HORIZONTAIS DE PVC, CPVC OU COBRE DIÂMETROS MENORES OU IGUAIS A 40 MM OU ELETROCALHAS ATÉ 150MM DE LARGURA, COM ABRAÇADEIRA METÁLICA RÍGIDA TIPO D 1/2, FIXADA EM PERFILADO EM LAJE. AF_05/2015 | M | 17,0 | = Conforme Projeto elétrico
12.1.20 | ELETRODUTO FLEXÍVEL CORRUGADO, PVC, DN 32 MM (1"), PARA CIRCUITOS TERMINAIS, INSTALADO EM FORRO - FORNECIMENTO E INSTALAÇÃO. AF_12/2015 | M | 28,23 | = =3,3+24,93
12.1.21 | Eletroduto flexível corrugado 3/4" , marca de referência TIGRE | m | 200,85 | = =72,51+128,32
12.1.22 | ELETRODUTO FLEXÍVEL CORRUGADO, PVC, DN 20 MM (1/2"), PARA CIRCUITOS TERMINAIS, INSTALADO EM PAREDE - FORNECIMENTO E INSTALAÇÃO. AF_12/2015 | M | 500,97 | = =296,11+6,84+198,02
12.1.23 | CABO DE COBRE FLEXÍVEL ISOLADO, 4 MM², ANTI-CHAMA 450/750 V, PARA CIRCUITOS TERMINAIS - FORNECIMENTO E INSTALAÇÃO. AF_12/2015 | M | 1.084,46 | = =134,86+236,22+98,84+275,83+338,71
12.1.24 | ELETRODUTO FLEXÍVEL CORRUGADO, PEAD, DN 40 MM (1 1/4"), PARA CIRCUITOS TERMINAIS, INSTALADO EM FORRO - FORNECIMENTO E INSTALAÇÃO. AF_12/2015 | M | 4,54 | = Conforme Projeto elétrico
12.1.25 | CABO DE COBRE FLEXÍVEL ISOLADO, 2,5 MM², ANTI-CHAMA 450/750 V, PARA CIRCUITOS TERMINAIS - FORNECIMENTO E INSTALAÇÃO. AF_12/2015 | M | 4.098,96 | = =613,42+566,03+633,79+913,43+304,56+1067,73
12.1.26 | Luminária embutir compl., corpo ch. aço pintada branca, refletor,aletas parabólicas alum.alta pureza e refletância nclusive 4 lâmpadas LED T8 9W temp. de cor 5000k - Ref.CE416AL-N - AMES, 6026 - LUMAVI OU EQUIVALENTE | und | 99,0 | = Conforme Projeto elétrico
12.1.27 | DISJUNTOR TRIPOLAR TIPO DIN, CORRENTE NOMINAL DE 20A - FORNECIMENTO E INSTALAÇÃO. AF_10/2020 | UN | 2,0 | = Conforme Projeto elétrico
12.1.28 | Ponto para iluminação de emergência completo, inclusive bloco autônomo de iluminação 2x9W com tomada universal | und | 3,0 | = Conforme Projeto elétrico
12.1.29 | DISJUNTOR MONOPOLAR TIPO DIN, CORRENTE NOMINAL DE 10A - FORNECIMENTO E INSTALAÇÃO. AF_10/2020 | UN | 16 | = Conforme Projeto elétrico
12.1.30 | DISJUNTOR MONOPOLAR TIPO DIN, CORRENTE NOMINAL DE 16A - FORNECIMENTO E INSTALAÇÃO. AF_10/2020 | UN | 15 | = Conforme Projeto elétrico
12.1.31 | DISJUNTOR BIPOLAR TIPO DIN, CORRENTE NOMINAL DE 16A - FORNECIMENTO E INSTALAÇÃO. AF_10/2020 | UN | 9 | = Conforme Projeto elétrico
12.1.32 | DISJUNTOR BIPOLAR TIPO DIN, CORRENTE NOMINAL DE 10A - FORNECIMENTO E INSTALAÇÃO. AF_10/2020 | UN | 14 | = Conforme Projeto elétrico
12.1.33 | DISJUNTOR BIPOLAR TIPO DIN, CORRENTE NOMINAL DE 20A - FORNECIMENTO E INSTALAÇÃO. AF_10/2020 | UN | 3 | = Conforme Projeto elétrico
12.1.34 | DISJUNTOR TRIPOLAR TIPO DIN, CORRENTE NOMINAL DE 25A - FORNECIMENTO E INSTALAÇÃO. AF_10/2020 | UN | 2 | = Conforme Projeto elétrico
12.1.35 | QUADRO DE DISTRIBUIÇÃO DE ENERGIA EM CHAPA DE AÇO GALVANIZADO, DE EMBUTIR, COM BARRAMENTO TRIFÁSICO, PARA 30 DISJUNTORES DIN 225A - FORNECIMENTO E INSTALAÇÃO. AF_10/2020 | UN | 1,0 | = Conforme Projeto elétrico
12.1.36 | QUADRO DE DISTRIBUIÇÃO DE ENERGIA EM PVC, DE EMBUTIR, SEM BARRAMENTO, PARA 6 DISJUNTORES - FORNECIMENTO E INSTALAÇÃO. AF_10/2020 | UN | 1,0 | = Conforme Projeto elétrico
12.1.37 | QUADRO DE DISTRIBUIÇÃO DE ENERGIA EM CHAPA DE AÇO GALVANIZADO, DE EMBUTIR, COM BARRAMENTO TRIFÁSICO, PARA 18 DISJUNTORES DIN 100A - FORNECIMENTO E INSTALAÇÃO. AF_10/2020 | UN | 1,0 | = Conforme Projeto elétrico
12.1.38 | CABO DE COBRE FLEXÍVEL ISOLADO, 95 MM², ANTI-CHAMA 0,6/1,0 KV, PARA REDE ENTERRADA DE DISTRIBUIÇÃO DE ENERGIA ELÉTRICA - FORNECIMENTO E INSTALAÇÃO. AF_12/2021 | M | 84,0 | = =28+28+28
12.1.39 | CABO DE COBRE FLEXÍVEL ISOLADO, 50 MM², ANTI-CHAMA 0,6/1,0 KV, PARA REDE ENTERRADA DE DISTRIBUIÇÃO DE ENERGIA ELÉTRICA - FORNECIMENTO E INSTALAÇÃO. AF_12/2021 | M | 56,0 | = =28+28
12.1.40 | ELETRODUTO FLEXÍVEL CORRUGADO, PEAD, DN 90 (3"), PARA REDE ENTERRADA DE DISTRIBUIÇÃO DE ENERGIA ELÉTRICA - FORNECIMENTO E INSTALAÇÃO. AF_12/2021 | M | 28,0 | = Conforme Projeto elétrico
12.1.41 | GRUPO GERADOR ESTACIONARIO SILENCIADO, POTENCIA 50 KVA, MOTOR DIESEL | UN | 1,0 | = Conforme Projeto elétrico
12.1.42 | Caixa de inspeção em alv. bloco concreto 9x19x39cm, dim. 60x60cm e Hmáx=1m, c/ tampa de ferro fundido 40x40cm, lastro de concreto esp.10cm, revest. interno c/ chapisco e reboco impermeabiliz, incl. escavação, reaterro e enchimento | und | 1,0 | = Conforme Projeto elétrico
12.1.43 | Arandela com lâmpada incandescente de 100W | und | 4 | = Conforme Projeto elétrico
12.1.44 | DISPOSITIVO DR, 2 POLOS, SENSIBILIDADE DE 30 MA, CORRENTE DE 25 A, TIPO AC | UN | 11 | = Conforme Projeto elétrico
12.1.45 | DISPOSITIVO DR, 4 POLOS, SENSIBILIDADE DE 30 MA, CORRENTE DE 25 A, TIPO AC | UN | 6 | = Conforme Projeto elétrico
12.1.46 | DISPOSITIVO DR, 4 POLOS, SENSIBILIDADE DE 30 MA, CORRENTE DE 40 A, TIPO AC | UN | 1 | = Conforme Projeto elétrico
12.2 | REDE LOGICA - T.I
12.2.1 | Espelho 4" x 2" com conector RJ 45 fêmea CAT. 5e | und | 39,0 | = Conforme Projeto de Rede Lógica
12.2.2 | Caixa de passagem de alvenaria de blocos cerâmicos 10 furos 10x20x20cm, dimensão de 30x30x30cm, com revestimento interno em chapisco e reboco, tampa de concreto esp. 5cm e lastro de brita 5cm | und | 1,0 | = Conforme Projeto de Rede Lógica
12.2.3 | CABO ELETRÔNICO CATEGORIA 5E, INSTALADO EM EDIFICAÇÃO RESIDENCIAL - FORNECIMENTO E INSTALAÇÃO. AF_11/2019 | M | 1.414,44 | = Conforme Projeto de Rede Lógica
12.2.4 | Eletrocalha perfurada em chapa de aço galvanizado nº16, 150x50mm, sem tampa | m | 7,3 | = Conforme Projeto de Rede Lógica
12.2.5 | ELETRODUTO FLEXÍVEL CORRUGADO, PVC, DN 32 MM (1"), PARA CIRCUITOS TERMINAIS, INSTALADO EM PAREDE - FORNECIMENTO E INSTALAÇÃO. AF_12/2015 | M | 38,23 | = =11,11+27,12
12.2.6 | ELETRODUTO FLEXÍVEL CORRUGADO, PVC, DN 25 MM (3/4"), PARA CIRCUITOS TERMINAIS, INSTALADO EM PAREDE - FORNECIMENTO E INSTALAÇÃO. AF_12/2015 | M | 188,09 | = =90,48+19,09+78,52
12.2.7 | PATCH PANEL 24 PORTAS, CATEGORIA 6 - FORNECIMENTO E INSTALAÇÃO. AF_11/2019 | UN | 1,0 | = Conforme Projeto de Rede Lógica
12.2.8 | CAIXA RETANGULAR 4" X 2" BAIXA (0,30 M DO PISO), PVC, INSTALADA EM PAREDE - FORNECIMENTO E INSTALAÇÃO. AF_12/2015 | UN | 39 | = Conforme Projeto de Rede Lógica
13 | SPDA
13.1 | CORDOALHA DE COBRE NU 50 MM², ENTERRADA, SEM ISOLADOR - FORNECIMENTO E INSTALAÇÃO. AF_12/2017 | M | 163,0 | = Conforme o Projeto de SPDA
13.2 | CORDOALHA DE COBRE NU 35 MM², NÃO ENTERRADA, COM ISOLADOR - FORNECIMENTO E INSTALAÇÃO. AF_12/2017 | M | 70,0 | = Conforme o Projeto de SPDA
13.3 | ELETRODUTO PVC 40MM (1 ¼ ) PARA SPDA - FORNECIMENTO E INSTALAÇÃO. AF_12/2017 | UN | 8,0 | = Conforme o Projeto de SPDA
13.4 | Terminal aéreo em latão (minicaptor), com conector e fixação horizontal 250mm x 10mm, ref. TEL-2024, inclusive vedação dos furos com poliuretano ref. TEL 5905, marca de ref. Termotécnica ou equivalente | und | 24,0 | = Conforme o Projeto de SPDA
13.5 | CAIXA DE INSPEÇÃO PARA ATERRAMENTO, CIRCULAR, EM POLIETILENO, DIÂMETRO INTERNO = 0,3 M. AF_12/2020 | UN | 13,0 | = Conforme o Projeto de SPDA
13.6 | Terminal estanhado de 1 compressão 1 furo, 35mm², ref. TEL-5135, marca de referência Termotécnica ou equivalente | und | 18,0 | = Conforme o Projeto de SPDA
13.7 | Laudo tecnico com emissao de ART do sistema de proteção contra descargas atmosféricas (SPDA) | un | 1,0 | = Conforme o Projeto de SPDA
13.8 | Haste de terra tipo COPPERWELD - 5/8" x 2.40m | und | 13,0 | = Conforme o Projeto de SPDA
14 | P.P.C.I.P.
14.1 | PLACA DE SINALIZACAO DE SEGURANCA CONTRA INCENDIO, FOTOLUMINESCENTE, RETANGULAR, *13 X 26* CM, EM PVC *2* MM ANTI-CHAMAS (SIMBOLOS, CORES E PICTOGRAMAS CONFORME NBR 16820) | und | 8 | = Conforme o Projeto de P.P.C.I.P.
14.2 | PLACA DE SINALIZACAO DE SEGURANCA CONTRA INCENDIO, FOTOLUMINESCENTE, QUADRADA, *20 X 20* CM, EM PVC *2* MM ANTI-CHAMAS (SIMBOLOS, CORES E PICTOGRAMAS CONFORME NBR 16820) | und | 4 | = Conforme o Projeto de P.P.C.I.P.
14.3 | EXTINTOR DE INCÊNDIO PORTÁTIL COM CARGA DE ÁGUA PRESSURIZADA DE 10 L, CLASSE A - FORNECIMENTO E INSTALAÇÃO. AF_10/2020_P | UN | 4,0 | = Conforme o Projeto de P.P.C.I.P.
15 | CLIMATIZAÇÃO
15.1 | TUBO EM COBRE FLEXÍVEL, DN 1/4, COM ISOLAMENTO, INSTALADO EM RAMAL DE ALIMENTAÇÃO DE AR CONDICIONADO COM CONDENSADORA INDIVIDUAL FORNECIMENTO E INSTALAÇÃO. AF_12/2015 | M | 37.4 | = Conforme projeto de climatização
15.2 | TUBO EM COBRE FLEXÍVEL, DN 1/2", COM ISOLAMENTO, INSTALADO EM RAMAL DE ALIMENTAÇÃO DE AR CONDICIONADO COM CONDENSADORA INDIVIDUAL  FORNECIMENTO E INSTALAÇÃO. AF_12/2015 | M | 22,0 | = Conforme projeto de climatização
15.3 | TUBO EM COBRE FLEXÍVEL, DN 5/8", COM ISOLAMENTO, INSTALADO EM RAMAL DE ALIMENTAÇÃO DE AR CONDICIONADO COM CONDENSADORA INDIVIDUAL  FORNECIMENTO E INSTALAÇÃO. AF_12/2015 | M | 4.4 | = Conforme projeto de climatização
15.4 | TUBO, PVC, SOLDÁVEL, DN 25MM, INSTALADO EM PRUMADA DE ÁGUA - FORNECIMENTO E INSTALAÇÃO. AF_06/2022 | M | 106,0 | = Conforme projeto de climatização
15.5 | JOELHO 90 GRAUS, PVC, SOLDÁVEL, DN 32MM, INSTALADO EM RAMAL OU SUB-RAMAL DE ÁGUA - FORNECIMENTO E INSTALAÇÃO. AF_06/2022 | UN | 65,0 | = Conforme projeto de climatização
15.6 | JOELHO 45 GRAUS, PVC, SOLDÁVEL, DN 32MM, INSTALADO EM RAMAL OU SUB-RAMAL DE ÁGUA - FORNECIMENTO E INSTALAÇÃO. AF_06/2022 | UN | 4,0 | = Conforme projeto de climatização
15.7 | TE, PVC, SOLDÁVEL, DN 32MM, INSTALADO EM RAMAL OU SUB-RAMAL DE ÁGUA - FORNECIMENTO E INSTALAÇÃO. AF_06/2022 | UN | 4,0 | = Conforme projeto de climatização
15.8 | TUBO EM COBRE FLEXÍVEL, DN 3/8", COM ISOLAMENTO, INSTALADO EM RAMAL DE ALIMENTAÇÃO DE AR CONDICIONADO COM CONDENSADORA CENTRAL FORNECIMENTO E INSTALAÇÃO. AF_12/2015 | M | 24.2 | Conforme projeto de climatização
15.9 | Tubo de cobre com isolamento térmico - ø 7/8" esp. 9mm | M | 4.4 | Conforme projeto de climatização
16 | " REDE DE GASES MEDICINAIS, AR COMPRIMIDO E VÁCUO HOSPITALAR "
16.1 | ESCAVAÇÃO MANUAL DE VALA COM PROFUNDIDADE MENOR OU IGUAL A 1,30 M. AF_02/2021 | m³ | 31,0 | = =16+15
16.2 | REATERRO MANUAL DE VALAS COM COMPACTAÇÃO MECANIZADA. AF_04/2016 | m³ | 31,0 | =
16.3 | TUBO EM COBRE RÍGIDO, DN 15 MM, CLASSE A, SEM ISOLAMENTO, INSTALADO EM RAMAL DE DISTRIBUIÇÃO  FORNECIMENTO E INSTALAÇÃO. AF_12/2015 | M | 16,0 | =
16.4 | COTOVELO EM COBRE, DN 15 MM, 90 GRAUS, SEM ANEL DE SOLDA, INSTALADO EM RAMAL E SUB-RAMAL DE HIDRÁULICA PREDIAL - FORNECIMENTO E INSTALAÇÃO. AF_04/2022 | UN | 3,0 | =
16.5 | TE EM COBRE, DN 15 MM, SEM ANEL DE SOLDA, INSTALADO EM RAMAL E SUB-RAMAL DE HIDRÁULICA PREDIAL - FORNECIMENTO E INSTALAÇÃO. AF_04/2022 | UN | 2,0 | =
16.6 | JOELHO 90 GRAUS COM BUCHA DE LATÃO, PVC, SOLDÁVEL, DN 25MM, X 3/4 INSTALADO EM RAMAL OU SUB-RAMAL DE ÁGUA - FORNECIMENTO E INSTALAÇÃO. AF_06/2022 | UN | 3,0 | =
16.7 | TE, PVC, SOLDÁVEL, DN 25MM, INSTALADO EM RAMAL OU SUB-RAMAL DE ÁGUA - FORNECIMENTO E INSTALAÇÃO. AF_06/2022 | UN | 2,0 | =
16.8 | TUBO, PVC, SOLDÁVEL, DN 25MM, INSTALADO EM RAMAL OU SUB-RAMAL DE ÁGUA - FORNECIMENTO E INSTALAÇÃO. AF_06/2022 | M | 15,0 | =
17 | SERVIÇOS COMPLEMENTARES
17.1 | SERVIÇOS COMPLEMENTARES
17.1.1 | Placa para inauguração de obra em alumínio polido e=4mm, dimensões 40 x 50 cm, gravação em baixo relevo, inclusive pintura e fixação | und | 1,0 | =
17.1.2 | Limpeza geral da obra (edificação) | m² | 494,2 | = O calculo é baseado na Metragem da edificação
17.1.3 | Mureta em alvenaria de blocos cerâmicos 10x20x20cmm, h=0.60cm, para fechamento de quadra, com pilaretes de travamento em concreto armado a cada 3m, inclusive chapisco | m² | 52.72 | = =105,45*0,5
17.1.4 | Sistema cercamento tipo Gradil Nylofor 3DPintura Simples (preto, verde ou branco), # 50x200m, fio 5,0mm, L=2,50m, H=2,03m, incl. forn./chumb. postes | m | 105,45 | =
17.2 | MURO
17.2.1 | ESCAVAÇÃO MANUAL PARA BLOCO DE COROAMENTO OU SAPATA (INCLUINDO ESCAVAÇÃO PARA COLOCAÇÃO DE FÔRMAS). AF_06/2017 | m³ | 10.23 | = =13*0,75*0,7*1,5 Volume escavação sapatas = 13*0,75*0,7*1,5 = 10,238m3
17.2.2 | LASTRO DE CONCRETO MAGRO, APLICADO EM BLOCOS DE COROAMENTO OU SAPATAS. AF_08/2017 | m³ | 0.34 | = =(13*0,7*0,75)*0,05 Volume lastro para sapatas = (13*0,7*0,75)*0,05 = 0,341m3
17.2.3 | FABRICAÇÃO, MONTAGEM E DESMONTAGEM DE FÔRMA PARA BLOCO DE COROAMENTO, EM MADEIRA SERRADA, E=25 MM, 2 UTILIZAÇÕES. AF_06/2017 | m² | 107,93 | = =16,13+45+46,8 Forma sapata = 16,13m2 Forma viga+pilar = 45+46,8 = 91,8m2
17.2.4 | ARMAÇÃO DE BLOCO, VIGA BALDRAME E SAPATA UTILIZANDO AÇO CA-60 DE 5 MM - MONTAGEM. AF_06/2017 | KG | 117,8 | = =59,3+58,5 Aço viga+pilar = 117,8m2
17.2.5 | ARMAÇÃO UTILIZANDO AÇO CA-25 DE 8,0 MM - MONTAGEM. AF_06/2022 | KG | 119,9 | = =13,3+106,6 Aço sapata = 13,3m2 Aço viga+pilar = 106,6m2
17.2.6 | ARMAÇÃO DE BLOCO, VIGA BALDRAME OU SAPATA UTILIZANDO AÇO CA-50 DE 10 MM - MONTAGEM. AF_06/2017 | KG | 366,6 | = =147,3+219,3 Aço sapata = 147,3m2 Aço viga+pilar = 219,3m2
17.2.7 | CONCRETAGEM DE BLOCOS DE COROAMENTO E VIGAS BALDRAMES, FCK 30 MPA, COM USO DE BOMBA  LANÇAMENTO, ADENSAMENTO E ACABAMENTO. AF_06/2017 | m³ | 10,01 | = = Volume sapatas = 4,11m3 (Volume viga+pilar = 3,3+2,6 = 5,9m3) 4,11+5,9
17.2.8 | ALVENARIA DE VEDAÇÃO DE BLOCOS VAZADOS DE CONCRETO DE 19X19X39 CM (ESPESSURA 19 CM) E ARGAMASSA DE ASSENTAMENTO COM PREPARO EM BETONEIRA. AF_12/2021 | m² | 60.18 | = =4,725+4,8375+(5,0625*10)
17.2.9 | EMBOÇO, PARA RECEBIMENTO DE CERÂMICA, EM ARGAMASSA TRAÇO 1:2:8, PREPARO MECÂNICO COM BETONEIRA 400L, APLICADO MANUALMENTE EM FACES INTERNAS DE PAREDES, PARA AMBIENTE COM ÁREA MENOR QUE 5M2, ESPESSURA DE 20MM, COM EXECUÇÃO DE TALISCAS. AF_06/2014 | m² | 165,84 | = = 60,07+2*52,85
17.2.10 | APLICAÇÃO MANUAL DE PINTURA COM TINTA LÁTEX ACRÍLICA EM PAREDES, DUAS DEMÃOS. AF_06/2014 | m² | 165,84 | = = 60,07+2*52,85
Total sem BDI
Total do BDI
|  |  | Total Geral |  | 2390394.55
525877.71
_______________________________________________________________ Engenharia Top Setor de Engenharia |  |  |  |  | 2916272.26

## Orçamento Sintético
|  |  | Obra | Bancos |  | B.D.I. |  | Encargos Sociais
|  |  | UNIDADE BÁSICA DE SAÚDE DO BAIRRO MARMIM Proprietário PREFEITURA MUNICIPAL DE VENDA NOVA DO IMIGRANTE Data NOVEMBRO DE 2022 Local BAIRRO MARMIM | SINAPI - 09/2022 - Espírito Santo SICRO3 - 04/2022 - Espírito Santo SICRO2 - 11/2016 - Espírito Santo IOPES - 09/2022 - Espírito Santo |  | 22,0% |  | Não Desonerado: embutido nos preços unitário dos insumos de mão de obra, de acordo com as bases.
Orçamento Sintético
[5 empty] | PROPOSTA DA PREFEITURA | [5 empty] | PROPOSTA DA EMPRESA
Item | Código | Banco | Descrição | Und | Quant. | Valor Unit | Valor Unit com BDI | Total | Peso (%) |  | Valor Unit | Total
1 |  |  | SERVIÇOS PRELIMINARES |  |  |  |  | 68352.55 | 2.329% |  |  | 0
1.1 | 93584 | SINAPI | EXECUÇÃO DE DEPÓSITO EM CANTEIRO DE OBRA EM CHAPA DE MADEIRA COMPENSADA, NÃO INCLUSO MOBILIÁRIO. AF_04/2016 | m² | 6 | 982.92 | 1199.16 | 7194.96 | 0.2452% | 5897.52 |  | 0 | OK
1.2 | 020305 | IOPES | Placa de obra nas dimensões de 1.25 x 2.0 m, padrão DER | m² | 2,5 | 275.76 | 336.43 | 841.08 | 0.02866% | 689.4 |  | 0 | OK
1.3 | 95636 | SINAPI | KIT CAVALETE PARA MEDIÇÃO DE ÁGUA - ENTRADA PRINCIPAL, EM AÇO GALVANIZADO DN 25 (1 ) FORNECIMENTO E INSTALAÇÃO (EXCLUSIVE HIDRÔMETRO). AF_11/2016 | UN | 1 | 386.26 | 471.24 | 471.24 | 0.01606% | 386.26 |  | 0 | OK
1.4 | 99059 | SINAPI | LOCACAO CONVENCIONAL DE OBRA, UTILIZANDO GABARITO DE TÁBUAS CORRIDAS PONTALETADAS A CADA 2,00M - 2 UTILIZAÇÕES. AF_10/2018 | M | 123,69 | 61.58 | 75.13 | 9292.83 | 0.3166% | 7616.83 |  | 0 | OK
1.5 | 93210 | SINAPI | EXECUÇÃO DE REFEITÓRIO EM CANTEIRO DE OBRA EM CHAPA DE MADEIRA COMPENSADA, NÃO INCLUSO MOBILIÁRIO E EQUIPAMENTOS. AF_02/2016 | m² | 8,0 | 620.25 | 756.71 | 6053.68 | 0.2063% | 4962 |  | 0 | OK
1.6 | 93212 | SINAPI | EXECUÇÃO DE SANITÁRIO E VESTIÁRIO EM CANTEIRO DE OBRA EM CHAPA DE MADEIRA COMPENSADA, NÃO INCLUSO MOBILIÁRIO. AF_02/2016 | m² | 5,76 | 1051.96 | 1283.39 | 7392.33 | 0.2519% | 6059.29 |  | 0 | OK
1.7 | 101506 | SINAPI | ENTRADA DE ENERGIA ELÉTRICA, AÉREA, TRIFÁSICA, COM CAIXA DE SOBREPOR, CABO DE 16 MM2 E DISJUNTOR DIN 50A (NÃO INCLUSO O POSTE DE CONCRETO). AF_07/2020_P | UN | 1 | 1986.22 | 2423.19 | 2423.19 | 0.08257% | 1986.22 |  | 0 | OK
1.8 | 98459 | SINAPI | TAPUME COM TELHA METÁLICA. AF_05/2018 | m² | 184,0 | 129.73 | 158.27 | 29121.68 | 0.9923% | 23870.32 |  | 0 | OK
1.9 | 95675 | SINAPI | HIDRÔMETRO DN 25 (¾ ), 5,0 M³/H FORNECIMENTO E INSTALAÇÃO. AF_11/2016 | UN | 1 | 138.54 | 169.02 | 169.02 | 0.005759% | 138.54 |  | 0 | OK
1.10 | 10512 | IOPES | Equipe topográfica para serviços simples de locação e nivelamento (incluindo equipamento, transporte e profissionais nivel médio) | mês | 0,25 | 17680.47 | 21570.17 | 5392.54 | 0.1837% | 4420.12 |  | 0 | OK
2 |  |  | ESTRUTURA |  |  |  |  | 1295740.67 | 44.15% |  |  | 0 | OK
2.1 |  |  | FUNDAÇÕES |  |  |  |  | 629726.63 | 21.61% |  |  | 0 | OK
2.1.1 | 41544 | IOPES | Mobilização e desmobilização de equipamentos com carreta prancha (máximo) | H | 10,0 | 599.66 | 789.28 | 7892.8 | 0.2689% | 5996.6 |  | 0 | OK
2.1.2 | 100651 | SINAPI | ESTACA HÉLICE CONTÍNUA, DIÂMETRO DE 30 CM, INCLUSO CONCRETO FCK=30MPA E ARMADURA MÍNIMA (EXCLUSIVE MOBILIZAÇÃO, DESMOBILIZAÇÃO E BOMBEAMENTO). AF_12/2019 | M | 2.850,0 | 146.47 | 178.69 | 509266.5 | 17.35% | 417439.5 |  | 0 | OK
2.1.3 | 96523 | SINAPI | ESCAVAÇÃO MANUAL PARA BLOCO DE COROAMENTO OU SAPATA (INCLUINDO ESCAVAÇÃO PARA COLOCAÇÃO DE FÔRMAS). AF_06/2017 | m³ | 48.24 | 90.83 | 110.81 | 5345.47 | 0.1821% | 4381.64 |  | 0 | OK
2.1.4 | 96616 | SINAPI | LASTRO DE CONCRETO MAGRO, APLICADO EM BLOCOS DE COROAMENTO OU SAPATAS. AF_08/2017 | m³ | 2.71 | 610.04 | 744.25 | 2016.92 | 0.06872% | 1653.21 |  | 0 | OK
2.1.5 | 96531 | SINAPI | FABRICAÇÃO, MONTAGEM E DESMONTAGEM DE FÔRMA PARA BLOCO DE COROAMENTO, EM MADEIRA SERRADA, E=25 MM, 2 UTILIZAÇÕES. AF_06/2017 | m² | 218,91 | 140.44 | 171.34 | 37508.04 | 1.278% | 30743.72 |  | 0 | OK
2.1.6 | 96543 | SINAPI | ARMAÇÃO DE BLOCO, VIGA BALDRAME E SAPATA UTILIZANDO AÇO CA-60 DE 5 MM - MONTAGEM. AF_06/2017 | KG | 157,23 | 21.16 | 25.82 | 4059.68 | 0.1383% | 3326.99 |  | 0 | OK
2.1.7 | 92882 | SINAPI | ARMAÇÃO UTILIZANDO AÇO CA-25 DE 6,3 MM - MONTAGEM. AF_06/2022 | KG | 388,98 | 17.15 | 20.92 | 8137.46 | 0.2773% | 6671.01 |  | 0 | OK
2.1.8 | 92883 | SINAPI | ARMAÇÃO UTILIZANDO AÇO CA-25 DE 8,0 MM - MONTAGEM. AF_06/2022 | KG | 171,0 | 16.31 | 19.9 | 3402.9 | 0.1159% | 2789.01 |  | 0 | OK
2.1.9 | 92886 | SINAPI | ARMAÇÃO UTILIZANDO AÇO CA-25 DE 16,0 MM - MONTAGEM. AF_06/2022 | KG | 742,86 | 15.89 | 19.39 | 14404.06 | 0.4908% | 11804.05 |  | 0 | OK
2.1.10 | 96557 | SINAPI | CONCRETAGEM DE BLOCOS DE COROAMENTO E VIGAS BALDRAMES, FCK 30 MPA, COM USO DE BOMBA  LANÇAMENTO, ADENSAMENTO E ACABAMENTO. AF_06/2017 | m³ | 47,24 | 654.02 | 797.9 | 37692.8 | 1.284% | 30895.9 |  | 0 | OK
2.2 |  |  | IMPERMEABILIZAÇÃO |  |  |  |  | 23234.2 | 0.7917% |  |  | 0 | OK
2.2.1 | 98557 | SINAPI | IMPERMEABILIZAÇÃO DE SUPERFÍCIE COM EMULSÃO ASFÁLTICA, 2 DEMÃOS AF_06/2018 | m² | 447,5 | 42.56 | 51.92 | 23234.2 | 0.7917% | 19045.6 |  | 0 | OK
2.3 |  |  | PILARES |  |  |  |  | 65088.43 | 2.218% |  |  | 0 | OK
2.3.1 | 92419 | SINAPI | MONTAGEM E DESMONTAGEM DE FÔRMA DE PILARES RETANGULARES E ESTRUTURAS SIMILARES, PÉ-DIREITO SIMPLES, EM CHAPA DE MADEIRA COMPENSADA RESINADA, 4 UTILIZAÇÕES. AF_09/2020 | m² | 263,08 | 86.23 | 105.2 | 27676.02 | 0.943% | 22685.39 |  | 0 | OK
2.3.2 | 92759 | SINAPI | ARMAÇÃO DE PILAR OU VIGA DE ESTRUTURA CONVENCIONAL DE CONCRETO ARMADO UTILIZANDO AÇO CA-60 DE 5,0 MM - MONTAGEM. AF_06/2022 | KG | 308,34 | 17.88 | 21.81 | 6724.9 | 0.2291% | 5513.12 |  | 0 | OK
2.3.3 | 92762 | SINAPI | ARMAÇÃO DE PILAR OU VIGA DE ESTRUTURA CONVENCIONAL DE CONCRETO ARMADO UTILIZANDO AÇO CA-50 DE 10,0 MM - MONTAGEM. AF_06/2022 | KG | 665,1 | 15.5 | 18.91 | 12577.04 | 0.4285% | 10309.05 |  | 0 | OK
2.3.4 | 92763 | SINAPI | ARMAÇÃO DE PILAR OU VIGA DE ESTRUTURA CONVENCIONAL DE CONCRETO ARMADO UTILIZANDO AÇO CA-50 DE 12,5 MM - MONTAGEM. AF_06/2022 | KG | 352,89 | 13.19 | 16.09 | 5678 | 0.1935% | 4654.62 |  | 0 | OK
2.3.5 | 103672 | SINAPI | CONCRETAGEM DE PILARES, FCK = 25 MPA, COM USO DE BOMBA - LANÇAMENTO, ADENSAMENTO E ACABAMENTO. AF_02/2022 | m³ | 16,22 | 628.27 | 766.49 | 12432.47 | 0.4236% | 10190.54 |  | 0 | OK
2.4 |  |  | VIGAS |  |  |  |  | 321613.96 | 10.96% |  |  | 0 | OK
2.4.1 | 96527 | SINAPI | ESCAVAÇÃO MANUAL DE VALA PARA VIGA BALDRAME (INCLUINDO ESCAVAÇÃO PARA COLOCAÇÃO DE FÔRMAS). AF_06/2017 | m³ | 37,63 | 119.16 | 145.38 | 5470.65 | 0.1864% | 4483.99 |  | 0 | OK
2.4.2 | 96542 | SINAPI | FABRICAÇÃO, MONTAGEM E DESMONTAGEM DE FÔRMA PARA VIGA BALDRAME, EM CHAPA DE MADEIRA COMPENSADA RESINADA, E=17 MM, 4 UTILIZAÇÕES. AF_06/2017 | m² | 447,5 | 99.18 | 121 | 54147.5 | 1.845% | 44383.05 |  | 0 | OK
2.4.3 | 92455 | SINAPI | MONTAGEM E DESMONTAGEM DE FÔRMA DE VIGA, ESCORAMENTO COM GARFO DE MADEIRA, PÉ-DIREITO SIMPLES, EM CHAPA DE MADEIRA RESINADA, 4 UTILIZAÇÕES. AF_09/2020 | m² | 557,88 | 166.15 | 202.7 | 113082.28 | 3.853% | 92691.76 |  | 0 | OK
2.4.4 | 92759 | SINAPI | ARMAÇÃO DE PILAR OU VIGA DE ESTRUTURA CONVENCIONAL DE CONCRETO ARMADO UTILIZANDO AÇO CA-60 DE 5,0 MM - MONTAGEM. AF_06/2022 | KG | 931,77 | 17.88 | 21.81 | 20321.9 | 0.6924% | 16660.05 |  | 0 | OK
2.4.5 | 92760 | SINAPI | ARMAÇÃO DE PILAR OU VIGA DE ESTRUTURA CONVENCIONAL DE CONCRETO ARMADO UTILIZANDO AÇO CA-50 DE 6,3 MM - MONTAGEM. AF_06/2022 | KG | 229,95 | 17.61 | 21.48 | 4939.33 | 0.1683% | 4049.42 |  | 0 | OK
2.4.6 | 92762 | SINAPI | ARMAÇÃO DE PILAR OU VIGA DE ESTRUTURA CONVENCIONAL DE CONCRETO ARMADO UTILIZANDO AÇO CA-50 DE 10,0 MM - MONTAGEM. AF_06/2022 | KG | 840,24 | 15.5 | 18.91 | 15888.94 | 0.5414% | 13023.72 | 0 | 0 | OK
2.4.7 | 92763 | SINAPI | ARMAÇÃO DE PILAR OU VIGA DE ESTRUTURA CONVENCIONAL DE CONCRETO ARMADO UTILIZANDO AÇO CA-50 DE 12,5 MM - MONTAGEM. AF_06/2022 | KG | 944,19 | 13.19 | 16.09 | 15192.02 | 0.5176% | 12453.87 | 0 | 0 | OK
2.4.8 | 92761 | SINAPI | ARMAÇÃO DE PILAR OU VIGA DE ESTRUTURA CONVENCIONAL DE CONCRETO ARMADO UTILIZANDO AÇO CA-50 DE 8,0 MM - MONTAGEM. AF_06/2022 | KG | 533,34 | 17.05 | 20.8 | 11093.47 | 0.378% | 9093.45 |  | 0 | OK
2.4.9 | 92764 | SINAPI | ARMAÇÃO DE PILAR OU VIGA DE ESTRUTURA CONVENCIONAL DE CONCRETO ARMADO UTILIZANDO AÇO CA-50 DE 16,0 MM - MONTAGEM. AF_06/2022 | KG | 1.341,09 | 12.9 | 15.74 | 21108.76 | 0.7192% | 17300.06 |  | 0 | OK
2.4.10 | 96555 | SINAPI | CONCRETAGEM DE BLOCOS DE COROAMENTO E VIGAS BALDRAMES, FCK 30 MPA, COM USO DE BOMBA  LANÇAMENTO, ADENSAMENTO E ACABAMENTO. AF_06/2017 | m³ | 75,66 | 654.02 | 797.9 | 60369.11 | 2.057% | 49483.15 |  | 0 | OK
2.5 |  |  | EXECUÇÃO DAS LAJES |  |  |  |  | 256077.45 | 8.725% |  |  | 0 | OK
2.5.1 | 97084 | SINAPI | COMPACTAÇÃO MECÂNICA DE SOLO PARA EXECUÇÃO DE RADIER, PISO DE CONCRETO OU LAJE SOBRE SOLO, COM COMPACTADOR DE SOLOS TIPO PLACA VIBRATÓRIA. AF_09/2021 | m² | 404,65 | 0.64 | 0.78 | 315.63 | 0.01075% | 258.98 |  | 0 | OK
2.5.2 | 92510 | SINAPI | MONTAGEM E DESMONTAGEM DE FÔRMA DE LAJE MACIÇA, PÉ-DIREITO SIMPLES, EM CHAPA DE MADEIRA COMPENSADA RESINADA, 2 UTILIZAÇÕES. AF_09/2020 | m² | 543,2 | 73.8 | 90.04 | 48909.73 | 1.667% | 40088.16 |  | 0 | OK
2.5.3 | 92769 | SINAPI | ARMAÇÃO DE LAJE DE ESTRUTURA CONVENCIONAL DE CONCRETO ARMADO UTILIZANDO AÇO CA-50 DE 6,3 MM - MONTAGEM. AF_06/2022 | KG | 5.419,35 | 17.15 | 20.92 | 113372.8 | 3.863% | 92941.85 |  | 0 | OK
2.5.4 | 96620 | SINAPI | LASTRO DE CONCRETO MAGRO, APLICADO EM PISOS, LAJES SOBRE SOLO OU RADIERS. AF_08/2017 | m³ | 36.5 | 585.76 | 714.63 | 26084 | 0.8888% | 21380.24 |  | 0 | OK
2.5.5 | 92800 | SINAPI | CORTE E DOBRA DE AÇO CA-60, DIÂMETRO DE 5,0 MM. AF_06/2022 | KG | 1003.7 | 13.76 | 16.79 | 16852.12 | 0.5742% | 13810.91 |  | 0 | OK
2.5.6 | 103675 | SINAPI | CONCRETAGEM DE VIGAS E LAJES, FCK=25 MPA, PARA LAJES MACIÇAS OU NERVURADAS COM USO DE BOMBA - LANÇAMENTO, ADENSAMENTO E ACABAMENTO. AF_02/2022 | m³ | 65,85 | 629.14 | 767.55 | 50543.17 | 1.722% | 41428.87 |  | 0 | OK
3 |  |  | COBERTURA |  |  |  |  | 232318.36 | 7.916% |  |  | 0 | OK
3.1 | 92568 | SINAPI | TRAMA DE AÇO COMPOSTA POR RIPAS, CAIBROS E TERÇAS PARA TELHADOS DE ATÉ 2 ÁGUAS PARA TELHA DE ENCAIXE DE CERÂMICA OU DE CONCRETO, INCLUSO TRANSPORTE VERTICAL. AF_07/2019 | m² | 635,59 | 157.43 | 192.06 | 122071.42 | 4.159% | 100060.93 |  | 0 | OK
3.2 | 94219 | SINAPI | CUMEEIRA E ESPIGÃO PARA TELHA CERÂMICA EMBOÇADA COM ARGAMASSA TRAÇO 1:2:9 (CIMENTO, CAL E AREIA), PARA TELHADOS COM MAIS DE 2 ÁGUAS, INCLUSO TRANSPORTE VERTICAL. AF_07/2019 | M | 113,58 | 27.51 | 33.56 | 3811.74 | 0.1299% | 3124.59 |  | 0 | OK
3.3 | 94204 | SINAPI | TELHAMENTO COM TELHA CERÂMICA CAPA-CANAL, TIPO COLONIAL, COM MAIS DE 2 ÁGUAS, INCLUSO TRANSPORTE VERTICAL. AF_07/2019 | m² | 611,54 | 41.66 | 50.83 | 31084.58 | 1.059% | 25476.76 |  | 0 | OK
3.4 | 94213 | SINAPI | TELHAMENTO COM TELHA DE AÇO/ALUMÍNIO E = 0,5 MM, COM ATÉ 2 ÁGUAS, INCLUSO IÇAMENTO. AF_07/2019 | m² | 24,05 | 86.12 | 105.07 | 2526.93 | 0.0861% | 2071.19 |  | 0 | OK
3.5 | 94228 | SINAPI | CALHA EM CHAPA DE AÇO GALVANIZADO NÚMERO 24, DESENVOLVIMENTO DE 50 CM, INCLUSO TRANSPORTE VERTICAL. AF_07/2019 | M | 125,48 | 107.65 | 131.33 | 16479.29 | 0.5615% | 13507.92 |  | 0 | OK
3.6 | 92596 | SINAPI | FABRICAÇÃO E INSTALAÇÃO DE TESOURA INTEIRA EM AÇO, VÃO DE 10 M, PARA TELHA CERÂMICA OU DE CONCRETO, INCLUSO IÇAMENTO. AF_12/2015 | UN | 20,0 | 2309.2 | 2817.22 | 56344.4 | 1.92% | 46184 |  | 0 | OK
4 |  |  | MOVIMENTAÇÃO DE TERRA |  |  |  |  | 15912.91 | 0.5422% |  |  | 0 | OK
4.1 | 94304 | SINAPI | ATERRO MECANIZADO DE VALA COM ESCAVADEIRA HIDRÁULICA (CAPACIDADE DA CAÇAMBA: 0,8 M³ / POTÊNCIA: 111 HP), LARGURA DE 1,5 A 2,5 M, PROFUNDIDADE ATÉ 1,5 M, COM SOLO ARGILO-ARENOSO. AF_05/2016 | m³ | 121,2 | 92.17 | 112.45 | 13628.94 | 0.4644% | 11171 |  | 0 | OK
4.2 | 98504 | SINAPI | PLANTIO DE GRAMA BATATAIS EM PLACAS. AF_05/2018 | m² | 142,57 | 13.13 | 16.02 | 2283.97 | 0.07782% | 1871.94 |  | 0 | OK
5 |  |  | PISOS |  |  |  |  | 180835.97 | 6.162% |  |  | 0 | OK
5.1 |  |  | CONTRAPISO |  |  |  |  | 2410.54 | 0.08214% |  |  | 0 | OK
5.1.1 | 87630 | SINAPI | CONTRAPISO EM ARGAMASSA TRAÇO 1:4 (CIMENTO E AREIA), PREPARO MECÂNICO COM BETONEIRA 400 L, APLICADO EM ÁREAS SECAS SOBRE LAJE, ADERIDO, ACABAMENTO NÃO REFORÇADO, ESPESSURA 3CM. AF_07/2021 | m² | 54,06 | 36.55 | 44.59 | 2410.54 | 0.08214% | 1975.89 |  | 0 | OK
5.2 |  |  | CERAMICA (PISO) |  |  |  |  | 12665.72 | 0.4316% |  |  | 0 | OK
5.2.1 | 87261 | SINAPI | REVESTIMENTO CERÂMICO PARA PISO COM PLACAS TIPO PORCELANATO DE DIMENSÕES 60X60 CM APLICADA EM AMBIENTES DE ÁREA MENOR QUE 5 M². AF_06/2014 | m² | 54,06 | 192.04 | 234.29 | 12665.72 | 0.4316% | 10381.68 |  | 0 | OK
5.3 |  |  | GRANILITE E PISO CIMENTADO (PISO) |  |  |  |  | 93615.83 | 3.19% |  |  | 0 | OK
5.3.1 | 130231 | IOPES | Piso argamassa alta resistência tipo granilite ou equiv de qualidade comprovada, esp de 10mm, com juntas plástica em quadros de 1m, na cor natural, com acabamento polido mecanizado, inclusive regularização e=3.0cm | m² | 397,94 | 134.95 | 164.64 | 65516.84 | 2.232% | 53702 |  | 0 | OK
5.3.2 | 130322 | IOPES | Rodapé de argamassa de alta resistência tipo granilite ou equivalente de qualidade comprovada, altura de 10 cm e espessura de 10 mm, com cantos boleados, executado com cimento e granitina grana N.1, inclusive polimento | m | 289 | 26.88 | 32.79 | 9476.31 | 0.3229% | 7768.32 |  | 0 | OK
5.3.3 | 101750 | SINAPI | PISO CIMENTADO, TRAÇO 1:3 (CIMENTO E AREIA), ACABAMENTO RÚSTICO, ESPESSURA 4,0 CM, PREPARO MECÂNICO DA ARGAMASSA. AF_09/2020 | m² | 316,82 | 48.18 | 58.78 | 18622.68 | 0.6345% | 15264.39 |  | 0 | OK
5.4 |  |  | PISO TATIL |  |  |  |  | 22260.14 | 0.7585% |  |  | 0 | OK
5.4.1 | 101094 | SINAPI | PISO PODOTÁTIL, DIRECIONAL OU ALERTA, ASSENTADO SOBRE ARGAMASSA. AF_05/2020 | M | 119 | 153.33 | 187.06 | 22260.14 | 0.7585% | 18246.27 |  | 0 | OK
5.5 |  |  | PISO PAVI'S |  |  |  |  | 49883.74 | 1.7% |  |  | 0 | OK
5.5.1 | 92396 | SINAPI | EXECUÇÃO DE PASSEIO EM PISO INTERTRAVADO, COM BLOCO RETANGULAR COR NATURAL DE 20 X 10 CM, ESPESSURA 6 CM. AF_12/2015 | m² | 519,46 | 78.71 | 96.03 | 49883.74 | 1.7% | 40886.7 |  | 0 | OK
6 |  |  | PAREDES |  |  |  |  | 294543.52 | 10.04% |  |  | 0 | OK
6.1 |  |  | ALVENARIA E VEDAÇÃO |  |  |  |  | 71183.69 | 2.425% |  |  | 0 | OK
6.1.1 | 103324 | SINAPI | ALVENARIA DE VEDAÇÃO DE BLOCOS CERÂMICOS FURADOS NA VERTICAL DE 14X19X39 CM (ESPESSURA 14 CM) E ARGAMASSA DE ASSENTAMENTO COM PREPARO EM BETONEIRA. AF_12/2021 | m² | 872.67 | 66.86 | 81.57 | 71183.69 | 2.425% | 58346.72 |  | 0 | OK
6.2 |  |  | VERGA E CONTRA VERGA |  |  |  |  | 13819.77 | 0.4709% |  |  | 0 | OK
6.2.1 | 93194 | SINAPI | CONTRAVERGA PRÉ-MOLDADA PARA VÃOS DE ATÉ 1,5 M DE COMPRIMENTO. AF_03/2016 | M | 82,22 | 52.4 | 63.93 | 5256.32 | 0.1791% | 4308.33 |  | 0 | OK
6.2.2 | 93182 | SINAPI | VERGA PRÉ-MOLDADA PARA JANELAS COM ATÉ 1,5 M DE VÃO. AF_03/2016 | M | 131,12 | 53.53 | 65.31 | 8563.45 | 0.2918% | 7018.85 |  | 0 | OK
6.3 |  |  | ARGAMASSAS |  |  |  |  | 90321.86 | 3.078% |  |  | 0 | OK
6.3.1 | 87879 | SINAPI | CHAPISCO APLICADO EM ALVENARIAS E ESTRUTURAS DE CONCRETO INTERNAS, COM COLHER DE PEDREIRO. ARGAMASSA TRAÇO 1:3 COM PREPARO EM BETONEIRA 400L. AF_06/2014 | m² | 1745.35 | 3.99 | 4.87 | 8499.85 | 0.2896% | 6963.95 |  | 0 | OK
6.3.2 | 87527 | SINAPI | EMBOÇO, PARA RECEBIMENTO DE CERÂMICA, EM ARGAMASSA TRAÇO 1:2:8, PREPARO MECÂNICO COM BETONEIRA 400L, APLICADO MANUALMENTE EM FACES INTERNAS DE PAREDES, PARA AMBIENTE COM ÁREA MENOR QUE 5M2, ESPESSURA DE 20MM, COM EXECUÇÃO DE TALISCAS. AF_06/2014 | m² | 1745.35 | 38.43 | 46.88 | 81822.01 | 2.788% | 67073.8 |  | 0 | OK
6.4 |  |  | REVESTIMENTO DE PAREDE INTERNA |  |  |  |  | 77964.29 | 2.657% |  |  | 0 | OK
6.4.1 | 87272 | SINAPI | REVESTIMENTO CERÂMICO PARA PAREDES INTERNAS COM PLACAS TIPO ESMALTADA EXTRA DE DIMENSÕES 33X45 CM APLICADAS EM AMBIENTES DE ÁREA MENOR QUE 5 M² NA ALTURA INTEIRA DAS PAREDES. AF_06/2014 | m² | 756.38 | 78.26 | 95.48 | 72219.16 | 2.461% | 59194.3 |  | 0 | OK
6.4.2 | 120207 | IOPES | Roda-parede de madeira de lei tipo Paraju ou equivalente, de 20 X 1.5cm fixado com parafuso e bucha plástica n° 7 | m | 69,52 | 67.74 | 82.64 | 5745.13 | 0.1958% | 4709.28 |  | 0 | OK
6.5 |  |  | REVESTIMENTO DE PAREDE EXTERNA |  |  |  |  | 41253.91 | 1.406% |  |  | 0 | OK
6.5.1 | 87242 | SINAPI | REVESTIMENTO CERÂMICO PARA PAREDES EXTERNAS EM PASTILHAS DE PORCELANA 5 X 5 CM (PLACAS DE 30 X 30 CM), ALINHADAS A PRUMO, APLICADO EM PANOS COM VÃOS. AF_06/2014 | m² | 148.39 | 227.15 | 277.12 | 41121.84 | 1.401% | 33706.79 |  | 0 | OK
6.5.2 | 200717 | IOPES | Goivete nas dimensões 2x1 executado sobre alvenaria chapiscada e rebocada | m | 19.8 | 5.47 | 6.67 | 132.07 | 0.0045% | 108.31 |  | 0 | OK
7 |  |  | FORRO |  |  |  |  | 46677.34 | 1.59% |  |  | 0 | OK
7.1 | 96486 | SINAPI | FORRO DE PVC, LISO, PARA AMBIENTES COMERCIAIS, INCLUSIVE ESTRUTURA DE FIXAÇÃO. AF_05/2017_P | m² | 404.39 | 79.85 | 97.42 | 39395.67 | 1.342% | 32290.54 |  | 0 | OK
7.2 | 96121 | SINAPI | ACABAMENTOS PARA FORRO (RODA-FORRO EM PERFIL METÁLICO E PLÁSTICO). AF_05/2017 | M | 482,23 | 12.38 | 15.1 | 7281.67 | 0.2481% | 5970.01 |  | 0 | OK
8 |  |  | ESQUADRIAS |  |  |  |  | 100203.96 | 3.414% |  |  | 0 | OK
8.1 |  |  | JANELAS |  |  |  |  | 22409.47 | 0.7636% |  |  | 0 | OK
8.1.1 | 94570 | SINAPI | JANELA DE ALUMÍNIO DE CORRER COM 2 FOLHAS PARA VIDROS, COM VIDROS, BATENTE, ACABAMENTO COM ACETATO OU BRILHANTE E FERRAGENS. EXCLUSIVE ALIZAR E CONTRAMARCO. FORNECIMENTO E INSTALAÇÃO. AF_12/2019 | m² | 31.3 | 353.95 | 431.82 | 13515.97 | 0.4605% | 11078.64 |  | 0 | OK
8.1.2 | 94590 | SINAPI | CONTRAMARCO DE ALUMÍNIO, FIXAÇÃO COM PARAFUSO - FORNECIMENTO E INSTALAÇÃO. AF_12/2019 | M | 157.3 | 17.54 | 21.4 | 3366.22 | 0.1147% | 2759.04 |  | 0 | OK
8.1.3 | 101965 | SINAPI | PEITORIL LINEAR EM GRANITO OU MÁRMORE, L = 15CM, COMPRIMENTO DE ATÉ 2M, ASSENTADO COM ARGAMASSA 1:6 COM ADITIVO. AF_11/2020 | M | 60.9 | 74.39 | 90.76 | 5527.28 | 0.1883% | 4530.35 |  | 0 | OK
8.2 |  |  | PORTAS |  |  |  |  | 77794.49 | 2.651% |  |  | 0 | OK
8.2.1 | 91341 | SINAPI | PORTA EM ALUMÍNIO DE ABRIR TIPO VENEZIANA COM GUARNIÇÃO, FIXAÇÃO COM PARAFUSOS - FORNECIMENTO E INSTALAÇÃO. AF_12/2019 | m² | 62,19 | 625.92 | 763.62 | 47489.53 | 1.618% | 38925.96 |  | 0 | OK
8.2.2 | 94805 | SINAPI | PORTA DE ALUMÍNIO DE ABRIR PARA VIDRO SEM GUARNIÇÃO, 87X210CM, FIXAÇÃO COM PARAFUSOS, INCLUSIVE VIDROS - FORNECIMENTO E INSTALAÇÃO. AF_12/2019 | UN | 5 | 771.18 | 940.84 | 4704.2 | 0.1603% | 3855.9 |  | 0 | OK
8.2.3 | 100701 | SINAPI | PORTA DE FERRO, DE ABRIR, TIPO GRADE COM CHAPA, COM GUARNIÇÕES. AF_12/2019 | m² | 28.4 | 553.79 | 675.62 | 19187.61 | 0.6538% | 15727.64 |  | 0 | OK
8.2.4 | 98689 | SINAPI | SOLEIRA EM GRANITO, LARGURA 15 CM, ESPESSURA 2,0 CM. AF_09/2020 | M | 76,22 | 68.97 | 84.14 | 6413.15 | 0.2185% | 5256.89 |  | 0 | OK
9 |  |  | PINTURA |  |  |  |  | 57508.1 | 1.959% |  |  | 0 | OK
9.1 |  |  | PISO |  |  |  |  | 25252.52 | 0.8604% |  |  | 0 | OK
9.1.1 | 102491 | SINAPI | PINTURA DE PISO COM TINTA ACRÍLICA, APLICAÇÃO MANUAL, 2 DEMÃOS, INCLUSO FUNDO PREPARADOR. AF_05/2021 | m² | 316,82 | 19.99 | 24.39 | 7727.24 | 0.2633% | 6333.23 |  | 0 | OK
9.1.2 | 190602 | IOPES | Pintura com tinta à base de resinas acrílicas, marcas de referência Suvinil, Coral ou Metalatex, sobre piso de concreto, a duas demãos | m² | 397,94 | 36.1 | 44.04 | 17525.28 | 0.5971% | 14365.63 |  | 0 | OK
9.2 |  |  | PORTAS |  |  |  |  | 2067.56 | 0.07045% |  |  | 0 | OK
9.2.1 | 102213 | SINAPI | PINTURA VERNIZ (INCOLOR) ALQUÍDICO EM MADEIRA, USO INTERNO E EXTERNO, 2 DEMÃOS. AF_01/2021 | m² | 85,26 | 19.88 | 24.25 | 2067.56 | 0.07045% | 1694.97 |  | 0 | OK
9.3 |  |  | PAREDE |  |  |  |  | 19874.19 | 0.6772% |  |  | 0 | OK
9.3.1 | 88495 | SINAPI | APLICAÇÃO E LIXAMENTO DE MASSA LÁTEX EM PAREDES, UMA DEMÃO. AF_06/2014 | m² | 549.77 | 13.88 | 16.93 | 9307.61 | 0.3171% | 7630.81 |  | 0 | OK
9.3.2 | 88489 | SINAPI | APLICAÇÃO MANUAL DE PINTURA COM TINTA LÁTEX ACRÍLICA EM PAREDES, DUAS DEMÃOS. AF_06/2014 | m² | 549.77 | 15.75 | 19.22 | 10566.58 | 0.36% | 8658.88 |  | 0 | OK
9.4 |  |  | TELHA |  |  |  |  | 8771.14 | 0.2989% |  |  | 0 | OK
9.4.1 | 190201 | IOPES | Pintura com verniz acrílico, marcas de referência Suvinil, Coral ou Metalatex, sobre concreto ou blocos aparentes, a duas demãos | m² | 635,59 | 11.31 | 13.8 | 8771.14 | 0.2989% | 7188.52 |  | 0 | OK
9.5 |  |  | ESQUADRIAS EM AÇO |  |  |  |  | 1542.69 | 0.05256% |  |  | 0 | OK
9.5.1 | 100735 | SINAPI | PINTURA COM TINTA ACRÍLICA DE ACABAMENTO PULVERIZADA SOBRE SUPERFÍCIES METÁLICAS (EXCETO PERFIL) EXECUTADO EM OBRA (POR DEMÃO). AF_01/2020_P | m² | 113.6 | 11.13 | 13.58 | 1542.69 | 0.05256% | 1264.37 |  | 0 | OK
10 |  |  | INSTALAÇÕES HIDROSSANITÁRIAS |  |  |  |  | 135911.53 | 4.631% |  |  | 0 | OK
10.1 |  |  | HIDRÁULICO |  |  |  |  | 59541.82 | 2.029% |  |  | 0 | OK
10.1.1 | 89972 | SINAPI | KIT DE REGISTRO DE GAVETA BRUTO DE LATÃO ¾", INCLUSIVE CONEXÕES, ROSCÁVEL, INSTALADO EM RAMAL DE ÁGUA FRIA - FORNECIMENTO E INSTALAÇÃO. AF_12/2014 | UN | 2 | 57.14 | 69.71 | 139.42 | 0.004751% | 114.28 |  | 0 | OK
10.1.2 | 89383 | SINAPI | ADAPTADOR CURTO COM BOLSA E ROSCA PARA REGISTRO, PVC, SOLDÁVEL, DN 25MM X 3/4 , INSTALADO EM RAMAL OU SUB-RAMAL DE ÁGUA - FORNECIMENTO E INSTALAÇÃO. AF_06/2022 | UN | 22 | 6.69 | 8.16 | 179.52 | 0.006117% | 147.18 |  | 0 | OK
10.1.3 | 90371 | SINAPI | REGISTRO DE ESFERA, PVC, ROSCÁVEL, COM VOLANTE, 3/4" - FORNECIMENTO E INSTALAÇÃO. AF_08/2021 | UN | 2 | 39.06 | 47.65 | 95.3 | 0.003247% | 78.12 |  | 0 | OK
10.1.4 | 97426 | SINAPI | FLANGE EM AÇO, DN 20 MM X 3/4 | UN | 1 | 37.81 | 46.13 | 46.13 | 0.001572% | 37.81 |  | 0 | OK
10.1.5 | 94708 | SINAPI | ADAPTADOR COM FLANGES LIVRES, PVC, SOLDÁVEL, DN 25 MM X 3/4 , INSTALADO EM RESERVAÇÃO DE ÁGUA DE EDIFICAÇÃO QUE POSSUA RESERVATÓRIO DE FIBRA/FIBROCIMENTO FORNECIMENTO E INSTALAÇÃO. AF_06/2016 | UN | 2 | 34.15 | 41.66 | 83.32 | 0.002839% | 68.3 |  | 0 | OK
10.1.6 | 89408 | SINAPI | JOELHO 90 GRAUS, PVC, SOLDÁVEL, DN 25MM, INSTALADO EM RAMAL DE DISTRIBUIÇÃO DE ÁGUA - FORNECIMENTO E INSTALAÇÃO. AF_06/2022 | UN | 33 | 8.36 | 10.2 | 336.6 | 0.01147% | 275.88 |  | 0 | OK
10.1.7 | 89402 | SINAPI | TUBO, PVC, SOLDÁVEL, DN 25MM, INSTALADO EM RAMAL DE DISTRIBUIÇÃO DE ÁGUA - FORNECIMENTO E INSTALAÇÃO. AF_06/2022 | M | 92,75 | 13.76 | 16.79 | 1557.27 | 0.05306% | 1276.24 |  | 0 | OK
10.1.8 | 89395 | SINAPI | TE, PVC, SOLDÁVEL, DN 25MM, INSTALADO EM RAMAL OU SUB-RAMAL DE ÁGUA - FORNECIMENTO E INSTALAÇÃO. AF_06/2022 | UN | 5 | 12.77 | 15.58 | 77.9 | 0.002654% | 63.85 |  | 0 | OK
10.1.9 | 94496 | SINAPI | REGISTRO DE GAVETA BRUTO, LATÃO, ROSCÁVEL, 1 1/4" - FORNECIMENTO E INSTALAÇÃO. AF_08/2021 | UN | 2 | 92.56 | 112.92 | 225.84 | 0.007695% | 185.12 |  | 0 | OK
10.1.10 | 94499 | SINAPI | REGISTRO DE GAVETA BRUTO, LATÃO, ROSCÁVEL, 2 1/2" - FORNECIMENTO E INSTALAÇÃO. AF_08/2021 | UN | 7 | 325.08 | 396.6 | 2776.2 | 0.09459% | 2275.56 |  | 0 | OK
10.1.11 | 94500 | SINAPI | REGISTRO DE GAVETA BRUTO, LATÃO, ROSCÁVEL, 3" - FORNECIMENTO E INSTALAÇÃO. AF_08/2021 | UN | 2,0 | 394.37 | 481.13 | 962.26 | 0.03279% | 788.74 |  | 0 | OK
10.1.12 | 94792 | SINAPI | REGISTRO DE GAVETA BRUTO, LATÃO, ROSCÁVEL, 1", COM ACABAMENTO E CANOPLA CROMADOS - FORNECIMENTO E INSTALAÇÃO. AF_08/2021 | UN | 11,0 | 127.46 | 155.5 | 1710.5 | 0.05828% | 1402.06 |  | 0 | OK
10.1.13 | 94710 | SINAPI | ADAPTADOR COM FLANGES LIVRES, PVC, SOLDÁVEL, DN 40 MM X 1 1/4 , INSTALADO EM RESERVAÇÃO DE ÁGUA DE EDIFICAÇÃO QUE POSSUA RESERVATÓRIO DE FIBRA/FIBROCIMENTO FORNECIMENTO E INSTALAÇÃO. AF_06/2016 | UN | 2,0 | 75.02 | 91.52 | 183.04 | 0.006237% | 150.04 |  | 0 | OK
10.1.14 | 94790 | SINAPI | ADAPTADOR COM FLANGES LIVRES, PVC, SOLDÁVEL LONGO, DN 85 MM X 3 , INSTALADO EM RESERVAÇÃO DE ÁGUA DE EDIFICAÇÃO QUE POSSUA RESERVATÓRIO DE FIBRA/FIBROCIMENTO FORNECIMENTO E INSTALAÇÃO. AF_06/2016 | UN | 2,0 | 480.01 | 585.61 | 1171.22 | 0.03991% | 960.02 |  | 0 | OK
10.1.15 | 89351 | SINAPI | REGISTRO DE PRESSÃO BRUTO, LATÃO, ROSCÁVEL, 3/4 | UN | 1,0 | 36.06 | 43.99 | 43.99 | 0.001499% | 36.06 |  | 0 | OK
10.1.16 | 89572 | SINAPI | ADAPTADOR CURTO COM BOLSA E ROSCA PARA REGISTRO, PVC, SOLDÁVEL, DN 40MM X 1.1/4 , INSTALADO EM PRUMADA DE ÁGUA - FORNECIMENTO E INSTALAÇÃO. AF_06/2022 | UN | 4,0 | 10.71 | 13.07 | 52.28 | 0.001781% | 42.84 |  | 0 | OK
10.1.17 | 89353 | SINAPI | REGISTRO DE GAVETA BRUTO, LATÃO, ROSCÁVEL, 3/4" - FORNECIMENTO E INSTALAÇÃO. AF_08/2021 | UN | 12,0 | 43.76 | 53.39 | 640.68 | 0.02183% | 525.12 |  | 0 | OK
10.1.18 | 89613 | SINAPI | ADAPTADOR CURTO COM BOLSA E ROSCA PARA REGISTRO, PVC, SOLDÁVEL, DN 75MM X 2.1/2, INSTALADO EM PRUMADA DE ÁGUA - FORNECIMENTO E INSTALAÇÃO. AF_12/2014 | UN | 14,0 | 40.78 | 49.75 | 696.5 | 0.02373% | 570.92 |  | 0 | OK
10.1.19 | 89553 | SINAPI | ADAPTADOR CURTO COM BOLSA E ROSCA PARA REGISTRO, PVC, SOLDÁVEL, DN 32MM X 1 , INSTALADO EM PRUMADA DE ÁGUA - FORNECIMENTO E INSTALAÇÃO. AF_06/2022 | UN | 22,0 | 6.88 | 8.39 | 184.58 | 0.006289% | 151.36 |  | 0 | OK
10.1.20 | 89616 | SINAPI | ADAPTADOR CURTO COM BOLSA E ROSCA PARA REGISTRO, PVC, SOLDÁVEL, DN 85MM X 3 , INSTALADO EM PRUMADA DE ÁGUA - FORNECIMENTO E INSTALAÇÃO. AF_06/2022 | UN | 4,0 | 63.18 | 77.08 | 308.32 | 0.01051% | 252.72 |  | 0 | OK
10.1.21 | 89596 | SINAPI | ADAPTADOR CURTO COM BOLSA E ROSCA PARA REGISTRO, PVC, SOLDÁVEL, DN 50MM X 1.1/2 , INSTALADO EM PRUMADA DE ÁGUA - FORNECIMENTO E INSTALAÇÃO. AF_06/2022 | UN | 10,0 | 13.33 | 16.26 | 162.6 | 0.00554% | 133.3 |  | 0 | OK
10.1.22 | 89513 | SINAPI | JOELHO 90 GRAUS, PVC, SOLDÁVEL, DN 75MM, INSTALADO EM PRUMADA DE ÁGUA - FORNECIMENTO E INSTALAÇÃO. AF_06/2022 | UN | 28,0 | 175.86 | 214.55 | 6007.4 | 0.2047% | 4924.08 |  | 0 | OK
10.1.23 | 89403 | SINAPI | TUBO, PVC, SOLDÁVEL, DN 32MM, INSTALADO EM RAMAL DE DISTRIBUIÇÃO DE ÁGUA - FORNECIMENTO E INSTALAÇÃO. AF_06/2022 | M | 50,78 | 23.65 | 28.85 | 1465 | 0.04992% | 1200.95 |  | 0 | OK
10.1.24 | 89492 | SINAPI | JOELHO 90 GRAUS, PVC, SOLDÁVEL, DN 32MM, INSTALADO EM PRUMADA DE ÁGUA - FORNECIMENTO E INSTALAÇÃO. AF_06/2022 | UN | 9,0 | 9.17 | 11.19 | 100.71 | 0.003432% | 82.53 |  | 0 | OK
10.1.25 | 89501 | SINAPI | JOELHO 90 GRAUS, PVC, SOLDÁVEL, DN 50MM, INSTALADO EM PRUMADA DE ÁGUA - FORNECIMENTO E INSTALAÇÃO. AF_06/2022 | UN | 4,0 | 18.48 | 22.55 | 90.2 | 0.003073% | 73.92 |  | 0 | OK
10.1.26 | 89448 | SINAPI | TUBO, PVC, SOLDÁVEL, DN 40MM, INSTALADO EM PRUMADA DE ÁGUA - FORNECIMENTO E INSTALAÇÃO. AF_06/2022 | M | 6,94 | 23.74 | 28.96 | 200.98 | 0.006848% | 164.76 |  | 0 | OK
10.1.27 | 89521 | SINAPI | JOELHO 90 GRAUS, PVC, SOLDÁVEL, DN 85MM, INSTALADO EM PRUMADA DE ÁGUA - FORNECIMENTO E INSTALAÇÃO. AF_06/2022 | UN | 4,0 | 208.09 | 253.87 | 1015.48 | 0.0346% | 832.36 |  | 0 | OK
10.1.28 | 89449 | SINAPI | TUBO, PVC, SOLDÁVEL, DN 50MM, INSTALADO EM PRUMADA DE ÁGUA - FORNECIMENTO E INSTALAÇÃO. AF_06/2022 | M | 82.13 | 27.27 | 33.27 | 2732.47 | 0.0931% | 2239.69 |  | 0 | OK
10.1.29 | 94672 | SINAPI | JOELHO 90 GRAUS COM BUCHA DE LATÃO, PVC, SOLDÁVEL, DN 25 MM, X 3/4 INSTALADO EM RESERVAÇÃO DE ÁGUA DE EDIFICAÇÃO QUE POSSUA RESERVATÓRIO DE FIBRA/FIBROCIMENTO FORNECIMENTO E INSTALAÇÃO. AF_06/2016 | UN | 10,0 | 12.87 | 15.7 | 157 | 0.00535% | 128.7 |  | 0 | OK
10.1.30 | 89451 | SINAPI | TUBO, PVC, SOLDÁVEL, DN 75MM, INSTALADO EM PRUMADA DE ÁGUA - FORNECIMENTO E INSTALAÇÃO. AF_06/2022 | M | 158,69 | 75.08 | 91.6 | 14536 | 0.4953% | 11914.45 |  | 0 | OK
10.1.31 | 103974 | SINAPI | JOELHO DE REDUÇÃO, 90 GRAUS, PVC, SOLDÁVEL, DN 32 MM X 25 MM, INSTALADO EM PRUMADA DE ÁGUA - FORNECIMENTO E INSTALAÇÃO. AF_06/2022 | UN | 12,0 | 11.73 | 14.31 | 171.72 | 0.005851% | 140.76 |  | 0 | OK
10.1.32 | 89452 | SINAPI | TUBO, PVC, SOLDÁVEL, DN 85MM, INSTALADO EM PRUMADA DE ÁGUA - FORNECIMENTO E INSTALAÇÃO. AF_06/2022 | M | 18,5 | 93.54 | 114.12 | 2111.22 | 0.07194% | 1730.49 |  | 0 | OK
10.1.33 | 90373 | SINAPI | JOELHO 90 GRAUS COM BUCHA DE LATÃO, PVC, SOLDÁVEL, DN 25MM, X 1/2 INSTALADO EM RAMAL OU SUB-RAMAL DE ÁGUA - FORNECIMENTO E INSTALAÇÃO. AF_06/2022 | UN | 18,0 | 17.52 | 21.37 | 384.66 | 0.01311% | 315.36 |  | 0 | OK
10.1.34 | 89629 | SINAPI | TE, PVC, SOLDÁVEL, DN 75MM, INSTALADO EM PRUMADA DE ÁGUA - FORNECIMENTO E INSTALAÇÃO. AF_06/2022 | UN | 7,0 | 126.39 | 154.2 | 1079.4 | 0.03678% | 884.73 |  | 0 | OK
10.1.35 | 102617 | SINAPI | CAIXA D´ÁGUA EM POLIÉSTER REFORÇADO COM FIBRA DE VIDRO, 5000 LITROS - FORNECIMENTO E INSTALAÇÃO. AF_06/2021 | UN | 2,0 | 3540.83 | 4319.81 | 8639.62 | 0.2944% | 7081.66 |  | 0 | OK
10.1.36 | 89631 | SINAPI | TE, PVC, SOLDÁVEL, DN 85MM, INSTALADO EM PRUMADA DE ÁGUA - FORNECIMENTO E INSTALAÇÃO. AF_06/2022 | UN | 2,0 | 198.22 | 241.83 | 483.66 | 0.01648% | 396.44 |  | 0 | OK
10.1.37 | 103966 | SINAPI | BUCHA DE REDUÇÃO, LONGA, PVC, SOLDÁVEL, DN 50 X 25 MM, INSTALADO EM PRUMADA DE ÁGUA - FORNECIMENTO E INSTALAÇÃO. AF_06/2022 | UN | 1,0 | 12.36 | 15.08 | 15.08 | 0.0005138% | 12.36 |  | 0 | OK
10.1.38 | 103976 | SINAPI | TE DE REDUÇÃO, 90 GRAUS, PVC, SOLDÁVEL, DN 50 MM X 32 MM, INSTALADO EM PRUMADA DE ÁGUA - FORNECIMENTO E INSTALAÇÃO. AF_06/2022 | UN | 7,0 | 35.46 | 43.26 | 302.82 | 0.01032% | 248.22 |  | 0 | OK
10.1.39 | 103967 | SINAPI | BUCHA DE REDUÇÃO , LONGA, PVC, SOLDÁVEL, DN 50 X 32 MM, INSTALADO EM PRUMADA DE ÁGUA - FORNECIMENTO E INSTALAÇÃO. AF_06/2022 | UN | 5,0 | 14.77 | 18.02 | 90.1 | 0.00307% | 73.85 |  | 0 | OK
10.1.40 | 89627 | SINAPI | TÊ DE REDUÇÃO, PVC, SOLDÁVEL, DN 50MM X 25MM, INSTALADO EM PRUMADA DE ÁGUA - FORNECIMENTO E INSTALAÇÃO. AF_06/2022 | UN | 5,0 | 24.69 | 30.12 | 150.6 | 0.005131% | 123.45 |  | 0 | OK
10.1.41 | 103972 | SINAPI | BUCHA DE REDUÇÃO, LONGA, PVC, SOLDÁVEL, DN 75 X 50 MM, INSTALADO EM PRUMADA DE ÁGUA - FORNECIMENTO E INSTALAÇÃO. AF_06/2022 | UN | 13,0 | 38.7 | 47.21 | 613.73 | 0.02091% | 503.1 |  | 0 | OK
10.1.42 | 89630 | SINAPI | TE DE REDUÇÃO, PVC, SOLDÁVEL, DN 75MM X 50MM, INSTALADO EM PRUMADA DE ÁGUA - FORNECIMENTO E INSTALAÇÃO. AF_06/2022 | UN | 2,0 | 103.71 | 126.53 | 253.06 | 0.008623% | 207.42 |  | 0 | OK
10.1.43 | 104031 | SINAPI | COLAR DE TOMADA, PVC, COM TRAVAS, DE 60 MM X 1/2" OU 60 MM X 3/4", PARA LIGAÇÃO PREDIAL DE ÁGUA. AF_06/2022 | UN | 1,0 | 22.5 | 27.45 | 27.45 | 0.0009353% | 22.5 |  | 0 | OK
10.1.44 | 93054 | SINAPI | CONECTOR EM BRONZE/LATÃO, DN 22 MM X 3/4", SEM ANEL DE SOLDA, BOLSA X ROSCA F, INSTALADO EM PRUMADA DE HIDRÁULICA PREDIAL - FORNECIMENTO E INSTALAÇÃO. AF_04/2022 | UN | 2,0 | 21.07 | 25.71 | 51.42 | 0.001752% | 42.14 |  | 0 | OK
10.1.45 | 89498 | SINAPI | JOELHO 45 GRAUS, PVC, SOLDÁVEL, DN 40MM, INSTALADO EM PRUMADA DE ÁGUA - FORNECIMENTO E INSTALAÇÃO. AF_06/2022 | UN | 2,0 | 17.47 | 21.31 | 42.62 | 0.001452% | 34.94 |  | 0 | OK
10.1.46 | 89542 | SINAPI | LUVA DE CORRER, PVC, SOLDÁVEL, DN 32MM, INSTALADO EM PRUMADA DE ÁGUA - FORNECIMENTO E INSTALAÇÃO. AF_06/2022 | UN | 11,0 | 47.3 | 57.71 | 634.81 | 0.02163% | 520.3 |  | 0 | OK
10.1.47 | 89385 | SINAPI | LUVA SOLDÁVEL E COM ROSCA, PVC, SOLDÁVEL, DN 25MM X 3/4 , INSTALADO EM RAMAL OU SUB-RAMAL DE ÁGUA - FORNECIMENTO E INSTALAÇÃO. AF_06/2022 | UN | 1,0 | 8.01 | 9.77 | 9.77 | 0.0003329% | 8.01 |  | 0 | OK
10.1.48 | 89448 | SINAPI | TUBO, PVC, SOLDÁVEL, DN 40MM, INSTALADO EM PRUMADA DE ÁGUA - FORNECIMENTO E INSTALAÇÃO. AF_06/2022 | M | 1,96 | 23.74 | 28.96 | 56.76 | 0.001934% | 46.53 | 0 | 0 | OK
10.1.49 | 99635 | SINAPI | VÁLVULA DE DESCARGA METÁLICA, BASE 1 1/2", ACABAMENTO METALICO CROMADO - FORNECIMENTO E INSTALAÇÃO. AF_08/2021 | UN | 8,0 | 296.95 | 362.28 | 2898.24 | 0.09875% | 2375.6 |  | 0 | OK
10.1.50 | COT - 02 | Próprio | TE DE REDUÇÃO SOLDÁVEL 75 MM X 50 MM PVC | und | 2,0 | 57.48 | 70.13 | 140.26 | 0.004779% | 114.96 |  | 0 | OK
10.1.51 | COT - 04 | Próprio | TÊ SOLDÁVEL REDUÇÃO 85X75MM | und | 7,0 | 193.87 | 236.52 | 1655.64 | 0.05641% | 1357.09 |  | 0 | OK
10.1.52 | 170331 | IOPES | Registro de gaveta com canopla cromada, diam. 40mm (11/2"), marcas de referência Fabrimar, Deca ou Docol | UN | 1 | 239.85 | 292.62 | 292.62 | 0.009971% |  |  | 0 | OK
10.1.53 | 6140 | SINAPI | BOLSA DE LIGACAO EM PVC FLEXIVEL PARA VASO SANITARIO 1.1/2 " (40 MM) | UN | 1 | 4.34 | 5.29 | 5.29 | 0.0001802% |  |  | 0 | OK
10.1.54 | 86884 | SINAPI | ENGATE FLEXÍVEL EM PLÁSTICO BRANCO, 1/2 X 30CM - FORNECIMENTO E INSTALAÇÃO. AF_01/2020 | UN | 24 | 10.03 | 12.24 | 293.76 | 0.01001% |  |  | 0 | OK
10.1.55 | 12613 | SINAPI | TUBO DE DESCARGA, TIPO BENGALA, PARA LIGACAO CAIXA DE DESCARGA - EMBUTIR, PVC,40 MM X 150 CM | UN | 8 | 25.05 | 30.56 | 244.48 | 0.00833% |  |  | 0 | OK
10.1.56 | 66013 | IOPES | TUBO DE LIGACAO CROMADO COM CANOPLA | UN | 8 | 97.78 | 119.29 | 954.32 | 0.03252% |  |  | 0 | OK
10.2 |  |  | ESGOTO |  |  |  |  | 31544.08 | 1.075% |  |  | 0 | OK
10.2.1 | 141104 | IOPES | Caixa de gordura de alv. bloco concreto 9x19x39cm, dim.60x60cm e Hmáx=1m, com tampa em concreto esp.5cm, lastro concreto esp.10cm, revestida intern. c/ chapisco e reboco impermeab, escavação, reaterro e parede interna em concreto | und | 1,0 | 585.42 | 714.21 | 714.21 | 0.02434% | 585.42 |  | 0 | OK
10.2.2 | 141110 | IOPES | Caixa de inspeção em alv. bloco concreto 9x19x39cm, dim. 60x60cm e Hmáx=1m, c/ tampa de ferro fundido 40x40cm, lastro de concreto esp.10cm, revest. interno c/ chapisco e reboco impermeabiliz, incl. escavação, reaterro e enchimento | und | 1,0 | 776 | 946.72 | 946.72 | 0.03226% | 776 |  | 0 | OK
10.2.3 | 141106 | IOPES | Caixas de inspeção de alv. blocos concreto 9x19x39cm, dim.100x60cm e Hmáx = 1m, com tampa de conc. esp. 5cm, lastro de conc. esp. 10cm, revest intern. c/ chapisco e reboco impermeabilizado, incl. escavação, reaterro e enchimento | und | 8,0 | 783.86 | 956.31 | 7650.48 | 0.2607% | 6270.88 |  | 0 | OK
10.2.4 | 140707 | IOPES | Ponto para caixa sifonada, inclusive caixa sifonada pvc 150x150x50mm com grelha em pvc | pt | 18,0 | 169.32 | 206.57 | 3718.26 | 0.1267% | 3047.76 |  | 0 | OK
10.2.5 | 89708 | SINAPI | CAIXA SIFONADA, PVC, DN 150 X 185 X 75 MM, JUNTA ELÁSTICA, FORNECIDA E INSTALADA EM RAMAL DE DESCARGA OU EM RAMAL DE ESGOTO SANITÁRIO. AF_12/2014 | UN | 3,0 | 119.6 | 145.91 | 437.73 | 0.01491% | 358.8 |  | 0 | OK
10.2.6 | 89709 | SINAPI | RALO SIFONADO, PVC, DN 100 X 40 MM, JUNTA SOLDÁVEL, FORNECIDO E INSTALADO EM RAMAL DE DESCARGA OU EM RAMAL DE ESGOTO SANITÁRIO. AF_12/2014 | UN | 3,0 | 23.08 | 28.16 | 84.48 | 0.002879% | 69.24 |  | 0 | OK
10.2.7 | 86882 | SINAPI | SIFÃO DO TIPO GARRAFA/COPO EM PVC 1.1/4 X 1.1/2 - FORNECIMENTO E INSTALAÇÃO. AF_01/2020 | UN | 3 | 21.33 | 26.02 | 78.06 | 0.00266% | 63.99 |  | 0 | OK
10.2.8 | 86879 | SINAPI | VÁLVULA EM PLÁSTICO 1 PARA PIA, TANQUE OU LAVATÓRIO, COM OU SEM LADRÃO - FORNECIMENTO E INSTALAÇÃO. AF_01/2020 | UN | 3 | 9.04 | 11.03 | 33.09 | 0.001127% | 27.12 |  | 0 | OK
10.2.9 | 89546 | SINAPI | BUCHA DE REDUÇÃO LONGA, PVC, SERIE R, ÁGUA PLUVIAL, DN 50 X 40 MM, JUNTA ELÁSTICA, FORNECIDO E INSTALADO EM RAMAL DE ENCAMINHAMENTO. AF_06/2022 | UN | 1,0 | 17.03 | 20.78 | 20.78 | 0.000708% | 17.03 |  | 0 | OK
10.2.10 | 89728 | SINAPI | CURVA CURTA 90 GRAUS, PVC, SERIE NORMAL, ESGOTO PREDIAL, DN 40 MM, JUNTA SOLDÁVEL, FORNECIDO E INSTALADO EM RAMAL DE DESCARGA OU RAMAL DE ESGOTO SANITÁRIO. AF_12/2014 | UN | 29,0 | 14.58 | 17.79 | 515.91 | 0.01758% | 422.82 |  | 0 | OK
10.2.11 | 89746 | SINAPI | JOELHO 45 GRAUS, PVC, SERIE NORMAL, ESGOTO PREDIAL, DN 100 MM, JUNTA ELÁSTICA, FORNECIDO E INSTALADO EM RAMAL DE DESCARGA OU RAMAL DE ESGOTO SANITÁRIO. AF_12/2014 | UN | 4,0 | 32.44 | 39.58 | 158.32 | 0.005394% | 129.76 |  | 0 | OK
10.2.12 | 89726 | SINAPI | JOELHO 45 GRAUS, PVC, SERIE NORMAL, ESGOTO PREDIAL, DN 40 MM, JUNTA SOLDÁVEL, FORNECIDO E INSTALADO EM RAMAL DE DESCARGA OU RAMAL DE ESGOTO SANITÁRIO. AF_12/2014 | UN | 25,0 | 9.17 | 11.19 | 279.75 | 0.009532% | 229.25 |  | 0 | OK
10.2.13 | 89732 | SINAPI | JOELHO 45 GRAUS, PVC, SERIE NORMAL, ESGOTO PREDIAL, DN 50 MM, JUNTA ELÁSTICA, FORNECIDO E INSTALADO EM RAMAL DE DESCARGA OU RAMAL DE ESGOTO SANITÁRIO. AF_12/2014 | UN | 11,0 | 16.56 | 20.2 | 222.2 | 0.007571% | 182.16 |  | 0 | OK
10.2.14 | 89744 | SINAPI | JOELHO 90 GRAUS, PVC, SERIE NORMAL, ESGOTO PREDIAL, DN 100 MM, JUNTA ELÁSTICA, FORNECIDO E INSTALADO EM RAMAL DE DESCARGA OU RAMAL DE ESGOTO SANITÁRIO. AF_12/2014 | UN | 8,0 | 32.53 | 39.69 | 317.52 | 0.01082% | 260.24 |  | 0 | OK
10.2.15 | 89731 | SINAPI | JOELHO 90 GRAUS, PVC, SERIE NORMAL, ESGOTO PREDIAL, DN 50 MM, JUNTA ELÁSTICA, FORNECIDO E INSTALADO EM RAMAL DE DESCARGA OU RAMAL DE ESGOTO SANITÁRIO. AF_12/2014 | UN | 5,0 | 15.53 | 18.95 | 94.75 | 0.003228% | 77.65 |  | 0 | OK
10.2.16 | 89724 | SINAPI | JOELHO 90 GRAUS, PVC, SERIE NORMAL, ESGOTO PREDIAL, DN 40 MM, JUNTA SOLDÁVEL, FORNECIDO E INSTALADO EM RAMAL DE DESCARGA OU RAMAL DE ESGOTO SANITÁRIO. AF_12/2014 | UN | 29,0 | 13.51 | 16.48 | 477.92 | 0.01628% | 391.79 |  | 0 | OK
10.2.17 | 89827 | SINAPI | JUNÇÃO SIMPLES, PVC, SERIE NORMAL, ESGOTO PREDIAL, DN 50 X 50 MM, JUNTA ELÁSTICA, FORNECIDO E INSTALADO EM PRUMADA DE ESGOTO SANITÁRIO OU VENTILAÇÃO. AF_12/2014 | UN | 9,0 | 24.83 | 30.29 | 272.61 | 0.009289% | 223.47 |  | 0 | OK
10.2.18 | 89830 | SINAPI | JUNÇÃO SIMPLES, PVC, SERIE NORMAL, ESGOTO PREDIAL, DN 75 X 75 MM, JUNTA ELÁSTICA, FORNECIDO E INSTALADO EM PRUMADA DE ESGOTO SANITÁRIO OU VENTILAÇÃO. AF_12/2014 | UN | 1,0 | 46.81 | 57.11 | 57.11 | 0.001946% | 46.81 |  | 0 | OK
10.2.19 | 89834 | SINAPI | JUNÇÃO SIMPLES, PVC, SERIE NORMAL, ESGOTO PREDIAL, DN 100 X 100 MM, JUNTA ELÁSTICA, FORNECIDO E INSTALADO EM PRUMADA DE ESGOTO SANITÁRIO OU VENTILAÇÃO. AF_12/2014 | UN | 2,0 | 64.04 | 78.13 | 156.26 | 0.005324% | 128.08 |  | 0 | OK
10.2.20 | 89712 | SINAPI | TUBO PVC, SERIE NORMAL, ESGOTO PREDIAL, DN 50 MM, FORNECIDO E INSTALADO EM RAMAL DE DESCARGA OU RAMAL DE ESGOTO SANITÁRIO. AF_12/2014 | M | 85.49 | 29.39 | 35.86 | 3065.67 | 0.1045% | 2512.55 |  | 0 | OK
10.2.21 | 89713 | SINAPI | TUBO PVC, SERIE NORMAL, ESGOTO PREDIAL, DN 75 MM, FORNECIDO E INSTALADO EM RAMAL DE DESCARGA OU RAMAL DE ESGOTO SANITÁRIO. AF_12/2014 | M | 6,1 | 39.09 | 47.69 | 290.91 | 0.009912% | 238.45 |  | 0 | OK
10.2.22 | 89714 | SINAPI | TUBO PVC, SERIE NORMAL, ESGOTO PREDIAL, DN 100 MM, FORNECIDO E INSTALADO EM RAMAL DE DESCARGA OU RAMAL DE ESGOTO SANITÁRIO. AF_12/2014 | M | 157,09 | 44.71 | 54.55 | 8569.26 | 0.292% | 7023.49 |  | 0 | OK
10.2.23 | 89711 | SINAPI | TUBO PVC, SERIE NORMAL, ESGOTO PREDIAL, DN 40 MM, FORNECIDO E INSTALADO EM RAMAL DE DESCARGA OU RAMAL DE ESGOTO SANITÁRIO. AF_12/2014 | M | 66.38 | 21.81 | 26.61 | 1766.37 | 0.06019% | 1447.75 |  | 0 | OK
10.2.24 | 89782 | SINAPI | TE, PVC, SERIE NORMAL, ESGOTO PREDIAL, DN 40 X 40 MM, JUNTA SOLDÁVEL, FORNECIDO E INSTALADO EM RAMAL DE DESCARGA OU RAMAL DE ESGOTO SANITÁRIO. AF_12/2014 | UN | 5,0 | 15.89 | 19.39 | 96.95 | 0.003303% | 79.45 |  | 0 | OK
10.2.25 | 89735 | SINAPI | CURVA LONGA 90 GRAUS, PVC, SERIE NORMAL, ESGOTO PREDIAL, DN 50 MM, JUNTA ELÁSTICA, FORNECIDO E INSTALADO EM RAMAL DE DESCARGA OU RAMAL DE ESGOTO SANITÁRIO. AF_12/2014 | UN | 13 | 29.29 | 35.73 | 464.49 | 0.01583% | 380.77 |  | 0 | OK
10.2.26 | 89502 | SINAPI | JOELHO 45 GRAUS, PVC, SOLDÁVEL, DN 50MM, INSTALADO EM PRUMADA DE ÁGUA - FORNECIMENTO E INSTALAÇÃO. AF_06/2022 | UN | 1,0 | 21.61 | 26.36 | 26.36 | 0.0008982% | 21.61 |  | 0 | OK
10.2.27 | PROPRI | Próprio | TERMINAL DE VENTILACAO, 50 MM, SERIE NORMAL, ESGOTO PREDIAL, FORNECIDO E INSTALADO EM PRUMADA DE ESGOTO SANITÁRIO OU VENTILAÇÃO. AF_12/2014 | und | 16 | 14.96 | 18.25 | 292 | 0.009949% | 239.36 |  | 0 | OK
10.2.28 | 89501 | SINAPI | JOELHO 90 GRAUS, PVC, SOLDÁVEL, DN 50MM, INSTALADO EM PRUMADA DE ÁGUA - FORNECIMENTO E INSTALAÇÃO. AF_06/2022 | UN | 13,0 | 18.48 | 22.55 | 293.15 | 0.009989% | 240.24 | 0 | 0 | OK
10.2.29 | 89784 | SINAPI | TE, PVC, SERIE NORMAL, ESGOTO PREDIAL, DN 50 X 50 MM, JUNTA ELÁSTICA, FORNECIDO E INSTALADO EM RAMAL DE DESCARGA OU RAMAL DE ESGOTO SANITÁRIO. AF_12/2014 | UN | 12,0 | 27.84 | 33.96 | 407.52 | 0.01389% | 334.08 |  | 0 | OK
10.2.30 | COT - 03 | Próprio | TÊ DE REDUÇÃO PARA ESGOTO 75X50MM | und | 2,0 | 14.44 | 17.62 | 35.24 | 0.001201% | 28.88 |  | 0 | OK
10.3 |  |  | DRENAGEM |  |  |  |  | 44825.63 | 1.527% |  |  | 0 | OK
10.3.1 | 141102 | IOPES | Caixa de areia de alvenaria de blocos de concreto 9x19x39cm, dim. 60x60cm e Hmáx=1m, c/ tampa em concreto esp. 5cm, lastro concreto esp. 10cm, revestida intern. c/ chapisco e reboco impermeabilizante, incl. escavação e reaterro | und | 8,0 | 537.32 | 655.53 | 5244.24 | 0.1787% | 4298.56 |  | 0 | OK
10.3.2 | 89529 | SINAPI | JOELHO 90 GRAUS, PVC, SERIE R, ÁGUA PLUVIAL, DN 100 MM, JUNTA ELÁSTICA, FORNECIDO E INSTALADO EM RAMAL DE ENCAMINHAMENTO. AF_06/2022 | UN | 27,0 | 75.84 | 92.52 | 2498.04 | 0.08512% | 2047.68 |  | 0 | OK
10.3.3 | 89512 | SINAPI | TUBO PVC, SÉRIE R, ÁGUA PLUVIAL, DN 100 MM, FORNECIDO E INSTALADO EM RAMAL DE ENCAMINHAMENTO. AF_06/2022 | M | 51,79 | 88.45 | 107.91 | 5588.66 | 0.1904% | 4580.83 |  | 0 | OK
10.3.4 | 89580 | SINAPI | TUBO PVC, SÉRIE R, ÁGUA PLUVIAL, DN 150 MM, FORNECIDO E INSTALADO EM CONDUTORES VERTICAIS DE ÁGUAS PLUVIAIS. AF_06/2022 | M | 81,63 | 133.26 | 162.58 | 13271.41 | 0.4522% | 10878.01 |  | 0 | OK
10.3.5 | 94229 | SINAPI | CALHA EM CHAPA DE AÇO GALVANIZADO NÚMERO 24, DESENVOLVIMENTO DE 100 CM, INCLUSO TRANSPORTE VERTICAL. AF_07/2019 | M | 68,25 | 208.61 | 254.5 | 17369.63 | 0.5918% | 14237.63 |  | 0 | OK
10.3.6 | 94228 | SINAPI | CALHA EM CHAPA DE AÇO GALVANIZADO NÚMERO 24, DESENVOLVIMENTO DE 50 CM, INCLUSO TRANSPORTE VERTICAL. AF_07/2019 | M | 6,5 | 107.65 | 131.33 | 853.65 | 0.02909% | 699.73 | 0 | 0 | OK
11 |  |  | LOUÇAS E METAIS |  |  |  |  | 55696.17 | 1.898% |  |  | 0 | OK
11.1 | 95471 | SINAPI | VASO SANITARIO SIFONADO CONVENCIONAL PARA PCD SEM FURO FRONTAL COM LOUÇA BRANCA SEM ASSENTO - FORNECIMENTO E INSTALAÇÃO. AF_01/2020 | UN | 4,0 | 711.17 | 867.63 | 3470.52 | 0.1183% | 2844.68 |  | 0 | OK
11.2 | 100874 | SINAPI | PUXADOR PARA PCD, FIXADO NA PORTA - FORNECIMENTO E INSTALAÇÃO. AF_01/2020 | UN | 8,0 | 309.3 | 377.35 | 3018.8 | 0.1029% | 2474.4 |  | 0 | OK
11.3 | 100849 | SINAPI | ASSENTO SANITÁRIO CONVENCIONAL - FORNECIMENTO E INSTALACAO. AF_01/2020 | UN | 4,0 | 44.51 | 54.3 | 217.2 | 0.007401% | 178.04 |  | 0 | OK
11.4 | 100865 | SINAPI | BARRA DE APOIO LATERAL ARTICULADA, COM TRAVA, EM ACO INOX POLIDO, FIXADA NA PAREDE - FORNECIMENTO E INSTALAÇÃO. AF_01/2020 | UN | 4,0 | 577.13 | 704.1 | 2816.4 | 0.09596% | 2308.52 |  | 0 | OK
11.5 | 100868 | SINAPI | BARRA DE APOIO RETA, EM ACO INOX POLIDO, COMPRIMENTO 80 CM, FIXADA NA PAREDE - FORNECIMENTO E INSTALAÇÃO. AF_01/2020 | UN | 4,0 | 341.02 | 416.04 | 1664.16 | 0.0567% | 1364.08 |  | 0 | OK
11.6 | COT-01 | Próprio | BANCADA EM AÇO INOX COM CUBA INOX 2,35*0,60m | UN | 1 | 3250 | 3965 | 3965 | 0.1351% | 3250 |  | 0 | OK
11.7 | 170535 | IOPES | Pia em aço inox com 01 cuba nº 1, dimensões de 0.60 x 1.80m, inclusive válvula americana, exclusive sifão | UN | 2 | 2208.22 | 2694.03 | 5388.06 | 0.1836% |  |  | 0 | OK
11.8 | 170220 | IOPES | Bancada de granito com espessura de 2 cm | m² | 10.89 | 424.12 | 517.43 | 5634.81 | 0.192% | 4618.67 |  | 0 | OK
11.9 | 170512 | IOPES | Cuba de aço inox n° 1(dim.460x300x150)mm, marcas de referência Franke, Strake, tramontina, inclusive válvula de metal 31/2" e sifão cromado 1 x 1/2", excl. torneira | UN | 8 | 606.61 | 740.06 | 5920.48 | 0.2017% |  |  | 0 | OK
11.10 | 86941 | SINAPI | LAVATÓRIO LOUÇA BRANCA COM COLUNA, 45 X 55CM OU EQUIVALENTE, PADRÃO MÉDIO, INCLUSO SIFÃO TIPO GARRAFA, VÁLVULA E ENGATE FLEXÍVEL DE 40CM EM METAL CROMADO, COM TORNEIRA CROMADA DE MESA, PADRÃO MÉDIO - FORNECIMENTO E INSTALAÇÃO. AF_01/2020 | UN | 20 | 776.04 | 946.77 | 18935.4 | 0.6452% | 15520.8 |  | 0 | OK
11.11 | 100860 | SINAPI | CHUVEIRO ELÉTRICO COMUM CORPO PLÁSTICO, TIPO DUCHA  FORNECIMENTO E INSTALAÇÃO. AF_01/2020 | UN | 1,0 | 82.43 | 100.56 | 100.56 | 0.003426% | 82.43 |  | 0 | OK
11.12 | 95543 | SINAPI | PORTA TOALHA BANHO EM METAL CROMADO, TIPO BARRA, INCLUSO FIXAÇÃO. AF_01/2020 | UN | 8,0 | 65.07 | 79.39 | 635.12 | 0.02164% | 520.56 |  | 0 | OK
11.13 | 95547 | SINAPI | SABONETEIRA PLASTICA TIPO DISPENSER PARA SABONETE LIQUIDO COM RESERVATORIO 800 A 1500 ML, INCLUSO FIXAÇÃO. AF_01/2020 | UN | 20,0 | 78.75 | 96.08 | 1921.6 | 0.06548% | 1575 |  | 0 | OK
11.14 | 95469 | SINAPI | VASO SANITARIO SIFONADO CONVENCIONAL COM LOUÇA BRANCA - FORNECIMENTO E INSTALAÇÃO. AF_01/2020 | UN | 4 | 281.34 | 343.23 | 1372.92 | 0.04678% |  |  | 0 | OK
11.15 | 86924 | SINAPI | TANQUE DE LOUÇA BRANCA SUSPENSO, 18L OU EQUIVALENTE, INCLUSO SIFÃO TIPO GARRAFA EM PVC, VÁLVULA PLÁSTICA E TORNEIRA DE PLÁSTICO - FORNECIMENTO E INSTALAÇÃO. AF_01/2020 | UN | 1 | 520.61 | 635.14 | 635.14 | 0.02164% |  |  | 0 | OK
12 |  |  | ELETRICO - DISTRIBUIÇÃO |  |  |  |  | 258590.93 | 8.811% |  |  | 0 | OK
12.1 |  |  | ELETRICA |  |  |  |  | 243792.73 | 8.307% |  |  | 0 | OK
12.1.1 | 151710 | IOPES | Padrão de entrada de energia elétrica, trifásico, entrada aérea, a 4 fios, carga instalada em muro de 57001 até 75000W - 220/127V | UN | 1,0 | 8839.97 | 10784.76 | 10784.76 | 0.3675% | 8839.97 |  | 0 | OK
12.1.2 | 91941 | SINAPI | CAIXA RETANGULAR 4" X 2" BAIXA (0,30 M DO PISO), PVC, INSTALADA EM PAREDE - FORNECIMENTO E INSTALAÇÃO. AF_12/2015 | UN | 75 | 11.97 | 14.6 | 1095 | 0.03731% | 897.75 |  | 0 | OK
12.1.3 | 91940 | SINAPI | CAIXA RETANGULAR 4" X 2" MÉDIA (1,30 M DO PISO), PVC, INSTALADA EM PAREDE - FORNECIMENTO E INSTALAÇÃO. AF_12/2015 | UN | 70 | 17.45 | 21.29 | 1490.3 | 0.05078% |  |  | 0 | OK
12.1.4 | 91939 | SINAPI | CAIXA RETANGULAR 4" X 2" ALTA (2,00 M DO PISO), PVC, INSTALADA EM PAREDE - FORNECIMENTO E INSTALAÇÃO. AF_12/2015 | UN | 48 | 32.07 | 39.13 | 1878.24 | 0.064% |  |  | 0 | OK
12.1.5 | 91936 | SINAPI | CAIXA OCTOGONAL 4" X 4", PVC, INSTALADA EM LAJE - FORNECIMENTO E INSTALAÇÃO. AF_12/2015 | UN | 99,0 | 17.13 | 20.9 | 2069.1 | 0.0705% | 1695.87 |  | 0 | OK
12.1.6 | 92869 | SINAPI | CAIXA RETANGULAR 4" X 2" BAIXA (0,30 M DO PISO), METÁLICA, INSTALADA EM PAREDE - FORNECIMENTO E INSTALAÇÃO. AF_12/2015 | UN | 3,0 | 10.67 | 13.02 | 39.06 | 0.001331% | 32.01 |  | 0 | OK
12.1.7 | 92023 | SINAPI | INTERRUPTOR SIMPLES (1 MÓDULO) COM 1 TOMADA DE EMBUTIR 2P+T 10 A, INCLUINDO SUPORTE E PLACA - FORNECIMENTO E INSTALAÇÃO. AF_12/2015 | UN | 20,0 | 51.5 | 62.83 | 1256.6 | 0.04282% | 1030 |  | 0 | OK
12.1.8 | 91967 | SINAPI | INTERRUPTOR SIMPLES (3 MÓDULOS), 10A/250V, INCLUINDO SUPORTE E PLACA - FORNECIMENTO E INSTALAÇÃO. AF_12/2015 | UN | 1,0 | 62.97 | 76.82 | 76.82 | 0.002618% | 62.97 |  | 0 | OK
12.1.9 | 91959 | SINAPI | INTERRUPTOR SIMPLES (2 MÓDULOS), 10A/250V, INCLUINDO SUPORTE E PLACA - FORNECIMENTO E INSTALAÇÃO. AF_12/2015 | UN | 1,0 | 45.98 | 56.1 | 56.1 | 0.001912% | 45.98 |  | 0 | OK
12.1.10 | 91953 | SINAPI | INTERRUPTOR SIMPLES (1 MÓDULO), 10A/250V, INCLUINDO SUPORTE E PLACA - FORNECIMENTO E INSTALAÇÃO. AF_12/2015 | UN | 20,0 | 28.97 | 35.34 | 706.8 | 0.02408% | 579.4 |  | 0 | OK
12.1.11 | 92000 | SINAPI | TOMADA BAIXA DE EMBUTIR (1 MÓDULO), 2P+T 10 A, INCLUINDO SUPORTE E PLACA - FORNECIMENTO E INSTALAÇÃO. AF_12/2015 | UN | 75 | 30.64 | 37.38 | 2803.5 | 0.09552% | 2298 |  | 0 | OK
12.1.12 | 91992 | SINAPI | TOMADA ALTA DE EMBUTIR (1 MÓDULO), 2P+T 10 A, INCLUINDO SUPORTE E PLACA - FORNECIMENTO E INSTALAÇÃO. AF_12/2015 | UN | 44 | 44.66 | 54.49 | 2397.56 | 0.08169% | 1965.04 |  | 0 | OK
12.1.13 | 92001 | SINAPI | TOMADA BAIXA DE EMBUTIR (1 MÓDULO), 2P+T 20 A, INCLUINDO SUPORTE E PLACA - FORNECIMENTO E INSTALAÇÃO. AF_12/2015 | UN | 4,0 | 33.22 | 40.53 | 162.12 | 0.005524% | 132.88 |  | 0 | OK
12.1.14 | 92008 | SINAPI | TOMADA BAIXA DE EMBUTIR (2 MÓDULOS), 2P+T 10 A, INCLUINDO SUPORTE E PLACA - FORNECIMENTO E INSTALAÇÃO. AF_12/2015 | UN | 11 | 49.23 | 60.06 | 660.66 | 0.02251% | 541.53 |  | 0 | OK
12.1.15 | 91994 | SINAPI | TOMADA MÉDIA DE EMBUTIR (1 MÓDULO), 2P+T 10 A, SEM SUPORTE E SEM PLACA - FORNECIMENTO E INSTALAÇÃO. AF_12/2015 | UN | 28 | 25.79 | 31.46 | 880.88 | 0.03001% |  |  | 0 | OK
12.1.16 | PREÇO DE MERCADO |  | TOMADA DE PISO 10A PLACA 4X2", DE LATÃO - FORNECIMENTO E INSTALAÇÃO. | UN | 3 | 100 | 122 | 366 | 0.01247% |  |  | 0 | OK
12.1.17 | 101896 | SINAPI | DISJUNTOR TERMOMAGNÉTICO TRIPOLAR , CORRENTE NOMINAL DE 200A - FORNECIMENTO E INSTALAÇÃO. AF_10/2020 | UN | 1 | 625.3 | 762.87 | 762.87 | 0.02599% | 625.3 |  | 0 | OK
12.1.18 | 151337 | IOPES | Dispositivo de proteção contra surto (DPS) bipolar, tensão nominal máxima 275VCA, corente de surto máxima 40KA. | und | 15,0 | 164.64 | 200.86 | 3012.9 | 0.1027% | 2469.6 |  | 0 | OK
12.1.19 | 91170 | SINAPI | FIXAÇÃO DE TUBOS HORIZONTAIS DE PVC, CPVC OU COBRE DIÂMETROS MENORES OU IGUAIS A 40 MM OU ELETROCALHAS ATÉ 150MM DE LARGURA, COM ABRAÇADEIRA METÁLICA RÍGIDA TIPO D 1/2, FIXADA EM PERFILADO EM LAJE. AF_05/2015 | M | 17,0 | 3.08 | 3.76 | 63.92 | 0.002178% | 52.36 |  | 0 | OK
12.1.20 | 91836 | SINAPI | ELETRODUTO FLEXÍVEL CORRUGADO, PVC, DN 32 MM (1"), PARA CIRCUITOS TERMINAIS, INSTALADO EM FORRO - FORNECIMENTO E INSTALAÇÃO. AF_12/2015 | M | 28,23 | 12.76 | 15.57 | 439.54 | 0.01498% | 360.21 |  | 0 | OK
12.1.21 | 151132 | IOPES | Eletroduto flexível corrugado 3/4" , marca de referência TIGRE | m | 200,85 | 9.19 | 11.21 | 2251.53 | 0.07672% | 1845.81 |  | 0 | OK
12.1.22 | 91852 | SINAPI | ELETRODUTO FLEXÍVEL CORRUGADO, PVC, DN 20 MM (1/2"), PARA CIRCUITOS TERMINAIS, INSTALADO EM PAREDE - FORNECIMENTO E INSTALAÇÃO. AF_12/2015 | M | 500,97 | 9.35 | 11.41 | 5716.07 | 0.1948% | 4684.07 |  | 0 | OK
12.1.23 | 91928 | SINAPI | CABO DE COBRE FLEXÍVEL ISOLADO, 4 MM², ANTI-CHAMA 450/750 V, PARA CIRCUITOS TERMINAIS - FORNECIMENTO E INSTALAÇÃO. AF_12/2015 | M | 1.084,46 | 6.52 | 7.95 | 8621.46 | 0.2938% | 7070.68 |  | 0 | OK
12.1.24 | 91840 | SINAPI | ELETRODUTO FLEXÍVEL CORRUGADO, PEAD, DN 40 MM (1 1/4"), PARA CIRCUITOS TERMINAIS, INSTALADO EM FORRO - FORNECIMENTO E INSTALAÇÃO. AF_12/2015 | M | 4,54 | 14.86 | 18.13 | 82.31 | 0.002805% | 67.46 |  | 0 | OK
12.1.25 | 91926 | SINAPI | CABO DE COBRE FLEXÍVEL ISOLADO, 2,5 MM², ANTI-CHAMA 450/750 V, PARA CIRCUITOS TERMINAIS - FORNECIMENTO E INSTALAÇÃO. AF_12/2015 | M | 4.098,96 | 4.25 | 5.19 | 21273.6 | 0.7249% | 17420.58 |  | 0 | OK
12.1.26 | 181007 | IOPES | Luminária embutir compl., corpo ch. aço pintada branca, refletor,aletas parabólicas alum.alta pureza e refletância nclusive 4 lâmpadas LED T8 9W temp. de cor 5000k - Ref.CE416AL-N - AMES, 6026 - LUMAVI OU EQUIVALENTE | und | 99,0 | 258.35 | 315.19 | 31203.81 | 1.063% | 25576.65 |  | 0 | OK
12.1.27 | 93669 | SINAPI | DISJUNTOR TRIPOLAR TIPO DIN, CORRENTE NOMINAL DE 20A - FORNECIMENTO E INSTALAÇÃO. AF_10/2020 | UN | 2,0 | 75.64 | 92.28 | 184.56 | 0.006289% | 151.28 |  | 0 | OK
12.1.28 | 160613 | IOPES | Ponto para iluminação de emergência completo, inclusive bloco autônomo de iluminação 2x9W com tomada universal | und | 3,0 | 242.82 | 296.24 | 888.72 | 0.03028% | 728.46 |  | 0 | OK
12.1.29 | 93653 | SINAPI | DISJUNTOR MONOPOLAR TIPO DIN, CORRENTE NOMINAL DE 10A - FORNECIMENTO E INSTALAÇÃO. AF_10/2020 | UN | 16 | 11.63 | 14.19 | 227.04 | 0.007736% | 186.08 |  | 0 | OK
12.1.30 | 93654 | SINAPI | DISJUNTOR MONOPOLAR TIPO DIN, CORRENTE NOMINAL DE 16A - FORNECIMENTO E INSTALAÇÃO. AF_10/2020 | UN | 15 | 12.3 | 15.01 | 225.15 | 0.007672% | 184.5 |  | 0 | OK
12.1.31 | 93661 | SINAPI | DISJUNTOR BIPOLAR TIPO DIN, CORRENTE NOMINAL DE 16A - FORNECIMENTO E INSTALAÇÃO. AF_10/2020 | UN | 9 | 56.83 | 69.33 | 623.97 | 0.02126% | 511.47 |  | 0 | OK
12.1.32 | 93660 | SINAPI | DISJUNTOR BIPOLAR TIPO DIN, CORRENTE NOMINAL DE 10A - FORNECIMENTO E INSTALAÇÃO. AF_10/2020 | UN | 14 | 55.49 | 67.7 | 947.8 | 0.03229% | 776.86 |  | 0 | OK
12.1.33 | 93662 | SINAPI | DISJUNTOR BIPOLAR TIPO DIN, CORRENTE NOMINAL DE 20A - FORNECIMENTO E INSTALAÇÃO. AF_10/2020 | UN | 3 | 59.49 | 72.58 | 217.74 | 0.007419% | 178.47 |  | 0 | OK
12.1.34 | 93670 | SINAPI | DISJUNTOR TRIPOLAR TIPO DIN, CORRENTE NOMINAL DE 25A - FORNECIMENTO E INSTALAÇÃO. AF_10/2020 | UN | 2 | 75.64 | 92.28 | 184.56 | 0.006289% | 151.28 |  | 0 | OK
12.1.35 | 101882 | SINAPI | QUADRO DE DISTRIBUIÇÃO DE ENERGIA EM CHAPA DE AÇO GALVANIZADO, DE EMBUTIR, COM BARRAMENTO TRIFÁSICO, PARA 30 DISJUNTORES DIN 225A - FORNECIMENTO E INSTALAÇÃO. AF_10/2020 | UN | 1,0 | 1939.83 | 2366.59 | 2366.59 | 0.08064% | 1939.83 |  | 0 | OK
12.1.36 | 101876 | SINAPI | QUADRO DE DISTRIBUIÇÃO DE ENERGIA EM PVC, DE EMBUTIR, SEM BARRAMENTO, PARA 6 DISJUNTORES - FORNECIMENTO E INSTALAÇÃO. AF_10/2020 | UN | 1,0 | 75.7 | 92.35 | 92.35 | 0.003147% | 75.7 |  | 0 | OK
12.1.37 | 101883 | SINAPI | QUADRO DE DISTRIBUIÇÃO DE ENERGIA EM CHAPA DE AÇO GALVANIZADO, DE EMBUTIR, COM BARRAMENTO TRIFÁSICO, PARA 18 DISJUNTORES DIN 100A - FORNECIMENTO E INSTALAÇÃO. AF_10/2020 | UN | 1,0 | 781.17 | 953.03 | 953.03 | 0.03247% | 781.17 |  | 0 | OK
12.1.38 | 92992 | SINAPI | CABO DE COBRE FLEXÍVEL ISOLADO, 95 MM², ANTI-CHAMA 0,6/1,0 KV, PARA REDE ENTERRADA DE DISTRIBUIÇÃO DE ENERGIA ELÉTRICA - FORNECIMENTO E INSTALAÇÃO. AF_12/2021 | M | 84,0 | 97.57 | 119.04 | 9999.36 | 0.3407% | 8195.88 |  | 0 | OK
12.1.39 | 92988 | SINAPI | CABO DE COBRE FLEXÍVEL ISOLADO, 50 MM², ANTI-CHAMA 0,6/1,0 KV, PARA REDE ENTERRADA DE DISTRIBUIÇÃO DE ENERGIA ELÉTRICA - FORNECIMENTO E INSTALAÇÃO. AF_12/2021 | M | 56,0 | 54.55 | 66.55 | 3726.8 | 0.127% | 3054.8 |  | 0 | OK
12.1.40 | 97669 | SINAPI | ELETRODUTO FLEXÍVEL CORRUGADO, PEAD, DN 90 (3"), PARA REDE ENTERRADA DE DISTRIBUIÇÃO DE ENERGIA ELÉTRICA - FORNECIMENTO E INSTALAÇÃO. AF_12/2021 | M | 28,0 | 21.31 | 26 | 728 | 0.02481% | 596.68 |  | 0 | OK
12.1.41 | 00044494 | SINAPI | GRUPO GERADOR ESTACIONARIO SILENCIADO, POTENCIA 50 KVA, MOTOR DIESEL | UN | 1,0 | 96469.25 | 117692.49 | 117692.49 | 4.01% | 96469.25 |  | 0 | OK
12.1.42 | 141110 | IOPES | Caixa de inspeção em alv. bloco concreto 9x19x39cm, dim. 60x60cm e Hmáx=1m, c/ tampa de ferro fundido 40x40cm, lastro de concreto esp.10cm, revest. interno c/ chapisco e reboco impermeabiliz, incl. escavação, reaterro e enchimento | und | 1,0 | 776 | 946.72 | 946.72 | 0.03226% | 776 | 0 | 0 | OK
12.1.43 | 180110 | IOPES | Arandela com lâmpada incandescente de 100W | und | 4 | 114.62 | 139.84 | 559.36 | 0.01906% |  |  | 0 | OK
12.1.44 | 39445 | SINAPI | DISPOSITIVO DR, 2 POLOS, SENSIBILIDADE DE 30 MA, CORRENTE DE 25 A, TIPO AC | UN | 11 | 132.91 | 162.15 | 1783.65 | 0.06077% |  |  | 0 | OK
12.1.45 | 39455 | SINAPI | DISPOSITIVO DR, 4 POLOS, SENSIBILIDADE DE 30 MA, CORRENTE DE 25 A, TIPO AC | UN | 6 | 151.43 | 184.74 | 1108.44 | 0.03777% |  |  | 0 | OK
12.1.46 | 39456 | SINAPI | DISPOSITIVO DR, 4 POLOS, SENSIBILIDADE DE 30 MA, CORRENTE DE 40 A, TIPO AC | UN | 1 | 151.55 | 184.89 | 184.89 | 0.0063% |  |  | 0 | OK
12.2 |  |  | REDE LOGICA - T.I |  |  |  |  | 14798.2 | 0.5042% |  |  | 0 | OK
12.2.1 | 160806 | IOPES | Espelho 4" x 2" com conector RJ 45 fêmea CAT. 5e | und | 39,0 | 18.72 | 22.84 | 890.76 | 0.03035% | 730.08 |  | 0 | OK
12.2.2 | 151003 | IOPES | Caixa de passagem de alvenaria de blocos cerâmicos 10 furos 10x20x20cm, dimensão de 30x30x30cm, com revestimento interno em chapisco e reboco, tampa de concreto esp. 5cm e lastro de brita 5cm | und | 1,0 | 126.32 | 154.11 | 154.11 | 0.005251% | 126.32 |  | 0 | OK
12.2.3 | 98294 | SINAPI | CABO ELETRÔNICO CATEGORIA 5E, INSTALADO EM EDIFICAÇÃO RESIDENCIAL - FORNECIMENTO E INSTALAÇÃO. AF_11/2019 | M | 1.414,44 | 4.12 | 5.03 | 7114.63 | 0.2424% | 5827.49 |  | 0 | OK
12.2.4 | 150835 | IOPES | Eletrocalha perfurada em chapa de aço galvanizado nº16, 150x50mm, sem tampa | m | 7,3 | 82.15 | 100.22 | 731.61 | 0.02493% | 599.7 |  | 0 | OK
12.2.5 | 91856 | SINAPI | ELETRODUTO FLEXÍVEL CORRUGADO, PVC, DN 32 MM (1"), PARA CIRCUITOS TERMINAIS, INSTALADO EM PAREDE - FORNECIMENTO E INSTALAÇÃO. AF_12/2015 | M | 38,23 | 13.29 | 16.21 | 619.71 | 0.02112% | 508.08 |  | 0 | OK
12.2.6 | 91854 | SINAPI | ELETRODUTO FLEXÍVEL CORRUGADO, PVC, DN 25 MM (3/4"), PARA CIRCUITOS TERMINAIS, INSTALADO EM PAREDE - FORNECIMENTO E INSTALAÇÃO. AF_12/2015 | M | 188,09 | 10.35 | 12.63 | 2375.58 | 0.08094% | 1946.73 |  | 0 | OK
12.2.7 | 98302 | SINAPI | PATCH PANEL 24 PORTAS, CATEGORIA 6 - FORNECIMENTO E INSTALAÇÃO. AF_11/2019 | UN | 1,0 | 1920 | 2342.4 | 2342.4 | 0.07981% | 1920 |  | 0 | OK
12.2.8 | 91941 | SINAPI | CAIXA RETANGULAR 4" X 2" BAIXA (0,30 M DO PISO), PVC, INSTALADA EM PAREDE - FORNECIMENTO E INSTALAÇÃO. AF_12/2015 | UN | 39 | 11.97 | 14.6 | 569.4 | 0.0194% |  | 0 | 0 | OK
13 |  |  | SPDA |  |  |  |  | 28199.15 | 0.9608% |  |  | 0 | OK
13.1 | 96977 | SINAPI | CORDOALHA DE COBRE NU 50 MM², ENTERRADA, SEM ISOLADOR - FORNECIMENTO E INSTALAÇÃO. AF_12/2017 | M | 163,0 | 58.85 | 71.8 | 11703.4 | 0.3988% | 9592.55 |  | 0 | OK
13.2 | 96973 | SINAPI | CORDOALHA DE COBRE NU 35 MM², NÃO ENTERRADA, COM ISOLADOR - FORNECIMENTO E INSTALAÇÃO. AF_12/2017 | M | 70,0 | 63.6 | 77.59 | 5431.3 | 0.1851% | 4452 |  | 0 | OK
13.3 | 96984 | SINAPI | ELETRODUTO PVC 40MM (1 ¼ ) PARA SPDA - FORNECIMENTO E INSTALAÇÃO. AF_12/2017 | UN | 8,0 | 64.19 | 78.31 | 626.48 | 0.02135% | 513.52 |  | 0 | OK
13.4 | 160309 | IOPES | Terminal aéreo em latão (minicaptor), com conector e fixação horizontal 250mm x 10mm, ref. TEL-2024, inclusive vedação dos furos com poliuretano ref. TEL 5905, marca de ref. Termotécnica ou equivalente | und | 24,0 | 124.4 | 151.77 | 3642.48 | 0.1241% | 2985.6 |  | 0 | OK
13.5 | 98111 | SINAPI | CAIXA DE INSPEÇÃO PARA ATERRAMENTO, CIRCULAR, EM POLIETILENO, DIÂMETRO INTERNO = 0,3 M. AF_12/2020 | UN | 13,0 | 62.72 | 76.52 | 994.76 | 0.03389% | 815.36 |  | 0 | OK
13.6 | 160328 | IOPES | Terminal estanhado de 1 compressão 1 furo, 35mm², ref. TEL-5135, marca de referência Termotécnica ou equivalente | und | 18,0 | 29.87 | 36.44 | 655.92 | 0.02235% | 537.66 |  | 0 | OK
13.7 | PROPRIA | Próprio | Laudo tecnico com emissao de ART do sistema de proteção contra descargas atmosféricas (SPDA) | un | 1,0 | 750 | 915 | 915 | 0.03118% | 750 |  | 0 | OK
13.8 | 160311 | IOPES | Haste de terra tipo COPPERWELD - 5/8" x 2.40m | und | 13,0 | 266.7 | 325.37 | 4229.81 | 0.1441% | 3467.1 |  | 0 | OK
14 |  |  | P.P.C.I.P. |  |  |  |  | 1454.72 | 0.04957% |  |  | 0 | OK
14.1 | PROPRIB | Próprio | PLACA DE SINALIZACAO DE SEGURANCA CONTRA INCENDIO, FOTOLUMINESCENTE, RETANGULAR, *13 X 26* CM, EM PVC *2* MM ANTI-CHAMAS (SIMBOLOS, CORES E PICTOGRAMAS CONFORME NBR 16820) | und | 8 | 26.61 | 32.46 | 259.68 | 0.008848% | 212.88 |  | 0 | OK
14.2 | PRÓPRIA | Próprio | PLACA DE SINALIZACAO DE SEGURANCA CONTRA INCENDIO, FOTOLUMINESCENTE, QUADRADA, *20 X 20* CM, EM PVC *2* MM ANTI-CHAMAS (SIMBOLOS, CORES E PICTOGRAMAS CONFORME NBR 16820) | und | 4 | 29.42 | 35.89 | 143.56 | 0.004892% | 117.68 |  | 0 | OK
14.3 | 101905 | SINAPI | EXTINTOR DE INCÊNDIO PORTÁTIL COM CARGA DE ÁGUA PRESSURIZADA DE 10 L, CLASSE A - FORNECIMENTO E INSTALAÇÃO. AF_10/2020_P | UN | 4,0 | 215.47 | 262.87 | 1051.48 | 0.03583% | 861.88 |  | 0 | OK
15 |  |  | CLIMATIZAÇÃO |  |  |  |  | 7281.58 | 0.2481% |  |  | 0 | OK
15.1 | 97327 | SINAPI | TUBO EM COBRE FLEXÍVEL, DN 1/4, COM ISOLAMENTO, INSTALADO EM RAMAL DE ALIMENTAÇÃO DE AR CONDICIONADO COM CONDENSADORA INDIVIDUAL FORNECIMENTO E INSTALAÇÃO. AF_12/2015 | M | 37.4 | 27.09 | 33.05 | 1236.07 | 0.04212% | 1013.17 |  | 0 | OK
15.2 | 97329 | SINAPI | TUBO EM COBRE FLEXÍVEL, DN 1/2", COM ISOLAMENTO, INSTALADO EM RAMAL DE ALIMENTAÇÃO DE AR CONDICIONADO COM CONDENSADORA INDIVIDUAL  FORNECIMENTO E INSTALAÇÃO. AF_12/2015 | M | 22,0 | 58.61 | 71.5 | 1573 | 0.0536% | 1289.42 |  | 0 | OK
15.3 | 97330 | SINAPI | TUBO EM COBRE FLEXÍVEL, DN 5/8", COM ISOLAMENTO, INSTALADO EM RAMAL DE ALIMENTAÇÃO DE AR CONDICIONADO COM CONDENSADORA INDIVIDUAL  FORNECIMENTO E INSTALAÇÃO. AF_12/2015 | M | 4.4 | 71.6 | 87.35 | 384.34 | 0.0131% | 315.04 |  | 0 | OK
15.4 | 89446 | SINAPI | TUBO, PVC, SOLDÁVEL, DN 25MM, INSTALADO EM PRUMADA DE ÁGUA - FORNECIMENTO E INSTALAÇÃO. AF_06/2022 | M | 106,0 | 7.73 | 9.43 | 999.58 | 0.03406% | 819.38 |  | 0 | OK
15.5 | 89367 | SINAPI | JOELHO 90 GRAUS, PVC, SOLDÁVEL, DN 32MM, INSTALADO EM RAMAL OU SUB-RAMAL DE ÁGUA - FORNECIMENTO E INSTALAÇÃO. AF_06/2022 | UN | 65,0 | 13.32 | 16.25 | 1056.25 | 0.03599% | 865.8 |  | 0 | OK
15.6 | 89368 | SINAPI | JOELHO 45 GRAUS, PVC, SOLDÁVEL, DN 32MM, INSTALADO EM RAMAL OU SUB-RAMAL DE ÁGUA - FORNECIMENTO E INSTALAÇÃO. AF_06/2022 | UN | 4,0 | 17.11 | 20.87 | 83.48 | 0.002844% | 68.44 |  | 0 | OK
15.7 | 89398 | SINAPI | TE, PVC, SOLDÁVEL, DN 32MM, INSTALADO EM RAMAL OU SUB-RAMAL DE ÁGUA - FORNECIMENTO E INSTALAÇÃO. AF_06/2022 | UN | 4,0 | 20.21 | 24.66 | 98.64 | 0.003361% | 80.84 |  | 0 | OK
15.8 | 97332 | SINAPI | TUBO EM COBRE FLEXÍVEL, DN 3/8", COM ISOLAMENTO, INSTALADO EM RAMAL DE ALIMENTAÇÃO DE AR CONDICIONADO COM CONDENSADORA CENTRAL FORNECIMENTO E INSTALAÇÃO. AF_12/2015 | M | 24.2 | 46.94 | 57.27 | 1385.93 | 0.04722% |  |  | 0 | OK
15.9 | 161006 | IOPES | Tubo de cobre com isolamento térmico - ø 7/8" esp. 9mm | m | 4.4 | 86.49 | 105.52 | 464.29 | 0.01582% |  |  | 0 | OK
16 |  |  | " REDE DE GASES MEDICINAIS, AR COMPRIMIDO E VÁCUO HOSPITALAR " |  |  |  |  | 5918.4 | 0.2017% |  |  | 0 | OK
16.1 | 93358 | SINAPI | ESCAVAÇÃO MANUAL DE VALA COM PROFUNDIDADE MENOR OU IGUAL A 1,30 M. AF_02/2021 | m³ | 31,0 | 77.69 | 94.78 | 2938.18 | 0.1001% | 2408.39 |  | 0 | OK
16.2 | 93382 | SINAPI | REATERRO MANUAL DE VALAS COM COMPACTAÇÃO MECANIZADA. AF_04/2016 | m³ | 31,0 | 32.08 | 39.14 | 1213.34 | 0.04134% | 994.48 |  | 0 | OK
16.3 | 103835 | SINAPI | TUBO EM COBRE RÍGIDO, DN 15 MM, CLASSE A, SEM ISOLAMENTO, INSTALADO EM RAMAL E SUB-RAMAL DE GÁS MEDICINAL - FORNECIMENTO E INSTALAÇÃO. AF_04/2022 | M | 16,0 | 58.83 | 71.77 | 1148.32 | 0.03913% | 941.28 |  | 0 | OK
16.4 | 92326 | SINAPI | COTOVELO EM COBRE, DN 15 MM, 90 GRAUS, SEM ANEL DE SOLDA, INSTALADO EM RAMAL E SUB-RAMAL DE HIDRÁULICA PREDIAL - FORNECIMENTO E INSTALAÇÃO. AF_04/2022 | UN | 3,0 | 12.44 | 15.18 | 45.54 | 0.001552% | 37.32 |  | 0 | OK
16.5 | 92332 | SINAPI | TE EM COBRE, DN 15 MM, SEM ANEL DE SOLDA, INSTALADO EM RAMAL E SUB-RAMAL DE HIDRÁULICA PREDIAL - FORNECIMENTO E INSTALAÇÃO. AF_04/2022 | UN | 2,0 | 16.89 | 20.61 | 41.22 | 0.001405% | 33.78 |  | 0 | OK
16.6 | 89366 | SINAPI | JOELHO 90 GRAUS COM BUCHA DE LATÃO, PVC, SOLDÁVEL, DN 25MM, X 3/4 INSTALADO EM RAMAL OU SUB-RAMAL DE ÁGUA - FORNECIMENTO E INSTALAÇÃO. AF_06/2022 | UN | 3,0 | 19.98 | 24.38 | 73.14 | 0.002492% | 59.94 |  | 0 | OK
16.7 | 89395 | SINAPI | TE, PVC, SOLDÁVEL, DN 25MM, INSTALADO EM RAMAL OU SUB-RAMAL DE ÁGUA - FORNECIMENTO E INSTALAÇÃO. AF_06/2022 | UN | 2,0 | 12.77 | 15.58 | 31.16 | 0.001062% | 25.54 | 0 | 0 | OK
16.8 | 89356 | SINAPI | TUBO, PVC, SOLDÁVEL, DN 25MM, INSTALADO EM RAMAL OU SUB-RAMAL DE ÁGUA - FORNECIMENTO E INSTALAÇÃO. AF_06/2022 | M | 15,0 | 23.36 | 28.5 | 427.5 | 0.01457% | 350.4 |  | 0 | OK
17 |  |  | SERVIÇOS COMPLEMENTARES |  |  |  |  | 149697.84 | 5.101% |  |  | 0 | OK
17.1 |  |  | SERVIÇOS COMPLEMENTARES |  |  |  |  | 89756.94 | 3.058% |  |  | 0 | OK
17.1.1 | 200576 | IOPES | Placa para inauguração de obra em alumínio polido e=4mm, dimensões 40 x 50 cm, gravação em baixo relevo, inclusive pintura e fixação | und | 1,0 | 853.45 | 1041.21 | 1041.21 | 0.03548% | 853.45 |  | 0 | OK
17.1.2 | 200401 | IOPES | Limpeza geral da obra (edificação) | m² | 494,2 | 11.1 | 13.54 | 6691.47 | 0.228% | 5485.62 |  | 0 | OK
17.1.3 | 200715 | IOPES | Mureta em alvenaria de blocos cerâmicos 10x20x20cmm, h=0.60cm, para fechamento de quadra, com pilaretes de travamento em concreto armado a cada 3m, inclusive chapisco | m² | 52.72 | 177.26 | 216.26 | 11401.23 | 0.3885% | 9345.15 |  | 0 | OK
17.1.4 | 41191 | IOPES | Sistema cercamento tipo Gradil Nylofor 3DPintura Simples (preto, verde ou branco), # 50x200m, fio 5,0mm, L=2,50m, H=2,03m, incl. forn./chumb. postes | m | 105,45 | 508.83 | 669.73 | 70623.03 | 2.406% | 53656.12 |  | 0 | OK
17.2 |  |  | MURO |  |  |  |  | 59940.9 | 2.042% |  |  | 0 | OK
17.2.1 | 96523 | SINAPI | ESCAVAÇÃO MANUAL PARA BLOCO DE COROAMENTO OU SAPATA (INCLUINDO ESCAVAÇÃO PARA COLOCAÇÃO DE FÔRMAS). AF_06/2017 | m³ | 10.23 | 90.83 | 110.81 | 1133.59 | 0.03863% | 929.19 |  | 0 | OK
17.2.2 | 96616 | SINAPI | LASTRO DE CONCRETO MAGRO, APLICADO EM BLOCOS DE COROAMENTO OU SAPATAS. AF_08/2017 | m³ | 0.34 | 610.04 | 744.25 | 253.05 | 0.008622% | 207.41 | 0 | 0 | OK
17.2.3 | 96531 | SINAPI | FABRICAÇÃO, MONTAGEM E DESMONTAGEM DE FÔRMA PARA BLOCO DE COROAMENTO, EM MADEIRA SERRADA, E=25 MM, 2 UTILIZAÇÕES. AF_06/2017 | m² | 107,93 | 140.44 | 171.34 | 18492.73 | 0.6301% | 15157.69 | 0 | 0 | OK
17.2.4 | 96543 | SINAPI | ARMAÇÃO DE BLOCO, VIGA BALDRAME E SAPATA UTILIZANDO AÇO CA-60 DE 5 MM - MONTAGEM. AF_06/2017 | KG | 117,8 | 21.16 | 25.82 | 3041.6 | 0.1036% | 2492.65 | 0 | 0 | OK
17.2.5 | 92883 | SINAPI | ARMAÇÃO UTILIZANDO AÇO CA-25 DE 8,0 MM - MONTAGEM. AF_06/2022 | KG | 119,9 | 16.31 | 19.9 | 2386.01 | 0.0813% | 1955.57 | 0 | 0 | OK
17.2.6 | 96546 | SINAPI | ARMAÇÃO DE BLOCO, VIGA BALDRAME OU SAPATA UTILIZANDO AÇO CA-50 DE 10 MM - MONTAGEM. AF_06/2017 | KG | 366,6 | 17.19 | 20.97 | 7687.6 | 0.2619% | 6301.85 |  | 0 | OK
17.2.7 | 96557 | SINAPI | CONCRETAGEM DE BLOCOS DE COROAMENTO E VIGAS BALDRAMES, FCK 30 MPA, COM USO DE BOMBA  LANÇAMENTO, ADENSAMENTO E ACABAMENTO. AF_06/2017 | m³ | 10,01 | 654.02 | 797.9 | 7986.98 | 0.2721% | 6546.74 | 0 | 0 | OK
17.2.8 | 103320 | SINAPI | ALVENARIA DE VEDAÇÃO DE BLOCOS VAZADOS DE CONCRETO DE 19X19X39 CM (ESPESSURA 19 CM) E ARGAMASSA DE ASSENTAMENTO COM PREPARO EM BETONEIRA. AF_12/2021 | m² | 60.18 | 108.93 | 132.89 | 7997.32 | 0.2725% | 6555.41 |  | 0 | OK
17.2.9 | 87527 | SINAPI | EMBOÇO, PARA RECEBIMENTO DE CERÂMICA, EM ARGAMASSA TRAÇO 1:2:8, PREPARO MECÂNICO COM BETONEIRA 400L, APLICADO MANUALMENTE EM FACES INTERNAS DE PAREDES, PARA AMBIENTE COM ÁREA MENOR QUE 5M2, ESPESSURA DE 20MM, COM EXECUÇÃO DE TALISCAS. AF_06/2014 | m² | 165,84 | 38.43 | 46.88 | 7774.58 | 0.2649% | 6373.23 | 0 | 0 | OK
17.2.10 | 88489 | SINAPI | APLICAÇÃO MANUAL DE PINTURA COM TINTA LÁTEX ACRÍLICA EM PAREDES, DUAS DEMÃOS. AF_06/2014 | m² | 165,84 | 15.75 | 19.22 | 3187.44 | 0.1086% | 2611.98 | 0 | 0 | OK
[5 empty] | Total sem BDI |  | 2379776.4
CÁLCULO DE ÍNDICE DE REAJUSTE |  |  |  |  | Total do BDI |  | 555067.3
ÍNDICE INCC JAN 2022= |  | 969.184 |  |  | Total Geral |  | 2934843.7 |  |  |  | TOTAL GERAL | 0 | OK
ÍINDICE INCC SET 2022= |  | 1045.616
| INCC: | 1.0789
Note on L1: PMVNI: FAVOR INSERIR A LOGOMARCA DA EMPRESA OU IMPRIMIR EM PAPEL TIMBRADO
Note on L7: PMVNI: FAVOR INSERIR PREÇO UNITÁRIO COM SOMENTE DUAS CASAS DECIMAIS APÓS A VÍRGULA
Note on A337: PMVNI: FAVOR INSERIR LOCAL E DATA
Note on E344: PMVNI: FAVOR INSERIR RESPONSÁVL TÉCNICO ASSIM COMO SEU RESPECTIVO CREA/CAU

## CRONOGRAMA
| Obra | Bancos | B.D.I. |  | Encargos Sociais
| UNIDADE BÁSICA DE SAÚDE DO BAIRRO MARMIM Proprietário PREFEITURA MUNICIPAL DE VENDA NOVA DO IMIGRANTE Data NOVEMBRO DE 2022 Local BAIRRO MARMIM | SINAPI - 09/2022 - Espírito Santo SICRO3 - 04/2022 - Espírito Santo SICRO2 - 11/2016 - Espírito Santo IOPES - 09/2022 - Espírito SantoEspírito Santo | 22,0% |  | Não Desonerado: embutido nos preços unitário dos insumos de mão de obra, de acordo com as bases.
Cronograma Físico e Financeiro
Item | Descrição | Total Por Etapa | 30 DIAS | 60 DIAS | 90 DIAS | 120 DIAS | 150 DIAS | 180 DIAS | 210 DIAS | 240 DIAS | 270 DIAS | 300 DIAS | 330 DIAS | 360 DIAS | 390 DIAS
1 | SERVIÇOS PRELIMINARES | 0 | 50% | 50%
|  |  | 0 | 0
2 | ESTRUTURA | 0 | 30% | 30% | 30% | 10%
|  |  | 0 | 0 | 0 | 0
3 | COBERTURA | 0 |  |  | 40% | 60%
[5 empty] | 0 | 0
4 | MOVIMENTAÇÃO DE TERRA | 0 |  |  | 50% | 50%
[5 empty] | 0 | 0
5 | PISOS | 0 |  |  |  |  | 50% | 50%
[7 empty] | 0 | 0
6 | PAREDES | 0 |  |  |  | 15% | 25% | 25% | 35%
[6 empty] | 0 | 0 | 0 | 0
7 | FORRO | 0 | [7 empty] | 30% | 40% | 30%
[10 empty] | 0 | 0 | 0
8 | ESQUADRIAS | 0 | [8 empty] | 30% | 40% | 30%
[11 empty] | 0 | 0 | 0
9 | PINTURA | 0 | [7 empty] | 50% | 50%
[10 empty] | 0 | 0
10 | INSTALAÇÕES HIDROSSANITÁRIAS | 0 | [10 empty] | 20% | 30% | 50%
[13 empty] | 0 | 0 | 0
11 | LOUÇAS E METAIS | 0 |  |  | 20% |  |  | 20% |  | 20% | 20% | 20%
[5 empty] | 0 |  |  | 0 |  | 0 | 0 | 0
12 | ELETRICO - DISTRIBUIÇÃO | 0 | [5 empty] | 10% | 20% | 30% | 20% | 20%
[8 empty] | 0 | 0 | 0 | 0 | 0
13 | SPDA | 0 | [6 empty] | 25% | 25% | 50%
[9 empty] | 0 | 0 | 0
14 | P.P.C.I.P. | 0 | [7 empty] | 20% |  |  | 50% | 30%
[10 empty] | 0 |  |  | 0 | 0
15 | CLIMATIZAÇÃO | 0 | [7 empty] | 30% |  |  |  | 30% | 40%
[10 empty] | 0 |  |  |  | 0 | 0
16 | " REDE DE GASES MEDICINAIS, AR COMPRIMIDO E VÁCUO HOSPITALAR " | 0 | [10 empty] | 50% | 50%
[13 empty] | 0 | 0
17 | SERVIÇOS COMPLEMENTARES | 0 | [11 empty] | 50% | 50%
[14 empty] | 0 | 0
CUSTO TOTAL |  | 0
Porcentagem |  |  | #DIV/0! | #DIV/0! | #DIV/0! | #DIV/0! | #DIV/0! | #DIV/0! | #DIV/0! | #DIV/0! | #DIV/0! | #DIV/0! | #DIV/0! | #DIV/0! | #DIV/0!
Custo |  |  | 0 | 0 | 0 | 0 | 0 | 0 | 0 | 0 | 0 | 0 | 0 | 0 | 0
Porcentagem Acumulado |  |  | #DIV/0! | #DIV/0! | #DIV/0! | #DIV/0! | #DIV/0! | #DIV/0! | #DIV/0! | #DIV/0! | #DIV/0! | #DIV/0! | #DIV/0! | #DIV/0! | #DIV/0!
Custo Acumulado |  |  | 0 | 0 | 0 | 0 | 0 | 0 | 0 | 0 | 0 | 0 | 0 | 0 | 0
Note on L1: PMVNI: FAVOR INSERIR A LOGOMARCA DA EMPRESA OU IMPRIMIR EM PAPEL TIMBRADO
Note on D48: PMVNI: FAVOR INSERIR RESPONSÁVEL TÉCNICO ASSIM COMO SEU RESPECTIVO CREA/CAU
Note on A51: PMVNI: FAVOR INSERIR LOCAL E DATA

## INSTRUÇÕES
UNIDADE BÁSICA DE SAÚDE DO BAIRRO MARMIM
MUNICÍPIO DE VENDA NOVA DO IMIGRANTE/ES
ORIENTAÇÕES PARA PREENCHIMENTO DA PROPOSTA
1.0 | Todas as abas desta proposta foram bloqueados a fim de evitarmos adulterações nos documentos, favor utilizar este arquivo (NÃO FAÇA CÓPIAS), caso contrário a empresa será ELIMINADA deste certame;
2.0 | Deverá ser utilizado exatamente 2,0 (duas) casas decimais em cada preço unitário proposto; NÃO INSIRA FÓRMULAS EM HIPÓTESE ALGUMA, USE DUAS CASAS DECIMAIS SOMENTE!
3.0 | As áreas que deverão ser preenchidas encontram-se DESBLOQUEADAS e hachuradas (destacadas) em amarelo.
4.0 | Todas as abas (inclusive as composições) que se encontram nesse orçamento deverão ser preenchidas, algumas bastando inserir data, logomarca e responsável técnico como o Cronograma, por exemplo, que será preenchido de forma automática;
5.0 | O orçamento proposto pela PMVNI é de | 2934843.7
Orientamos que a proposta de cada empresa não ultrapasse tal valor, portanto favor cotar preços unitários abaixo do preço proposto por esta instituição;
6.0 | Todos os documentos deverão ter a logomarca da Empresa ou poderão ser impressos em papel timbrado;
7.0 | As observações que encontram-se ao lado da planilha orçamentária devem ser utilizadas somente como auxílio na confecção do orçamento, e não devem ser imprimidas;
8.0 | Todos os documentos deverão ter a assinatura do Responsável Técnico da Empresa;
9.0 | Quaisquer dúvidas ou erros, que possam ocorrer durante o preenchimento da proposta, favor entrar em contato com a Secretaria de Obras do Mun. de Venda Nova do Imigrante/ES, através do telefone (28) 3546-1188, ramal 212 ( falar com o Eng.º Civil LUAN SARTI BRUNELI)
Venda Nova do Imigrante/ES, 28 de novembro de 2022
LUAN SARTI BRUNELI
ENG.º CIVIL CREA ES 0048833/D

## Resumo do Orçamento (hidden)
| Obra | Bancos | B.D.I. |  | Encargos Sociais
| UNIDADE BÁSICA DE SAÚDE DO BAIRRO MARMIM | SINAPI - 07/2022 - Espírito Santo SICRO3 - 04/2022 - Espírito Santo SICRO2 - 11/2016 - Espírito Santo IOPES - 05/2022 - Espírito Santo | 22,0% |  | Não Desonerado: embutido nos preços unitário dos insumos de mão de obra, de acordo com as bases.
Planilha Orçamentária Resumida
Item | Descrição |  |  |  |  | Total | Peso (%)
1 | SERVIÇOS PRELIMINARES |  |  |  |  | 71996.24 | 2.469%
2 | ESTRUTURA |  |  |  |  | 1296035.37 | 44.44%
4 | COBERTURA |  |  |  |  | 233705.26 | 8.014%
5 | MOVIMENTAÇÃO DE TERRA |  |  |  |  | 15370.44 | 0.5271%
6 | PISOS |  |  |  |  | 179379.22 | 6.151%
7 | PAREDES |  |  |  |  | 301999.21 | 10.36%
8 | FORRO |  |  |  |  | 47189.36 | 1.618%
9 | ESQUADRIAS |  |  |  |  | 101707 | 3.488%
10 | PINTURA |  |  |  |  | 56969.13 | 1.953%
11 | INSTALAÇÕES HIDROSSANITÁRIAS |  |  |  |  | 135699.65 | 4.653%
12 | LOUÇAS E METAIS |  |  |  |  | 50879.99 | 1.745%
13 | ELETRICO - DISTRIBUIÇÃO |  |  |  |  | 241876.26 | 8.294%
14 | SPDA |  |  |  |  | 27179.19 | 0.932%
15 | P.P.C.I.P. |  |  |  |  | 1499.98 | 0.05143%
16 | CLIMATIZAÇÃO |  |  |  |  | 16297.45 | 0.5588%
17 | " REDE DE GASES MEDICINAIS, AR COMPRIMIDO E VÁCUO HOSPITALAR " |  |  |  |  | 5969.01 | 0.2047%
18 | SERVIÇOS COMPLEMENTARES |  |  |  |  | 132519.5 | 4.544%
|  |  |  | Total sem BDI | 2390394.55
|  |  |  | Total do BDI | 525877.71
|  |  |  | Total Geral | 2916272.26
_______________________________________________________________ Engenharia Top Setor de Engenharia

## Curva ABC de Serviços (hidden)
|  | Obra | Bancos | B.D.I. |  |  | Encargos Sociais
|  | UNIDADE BÁSICA DE SAÚDE DO BAIRRO MARMIM | SINAPI - 07/2022 - Espírito Santo SICRO3 - 04/2022 - Espírito Santo SICRO2 - 11/2016 - Espírito Santo IOPES - 05/2022 - Espírito Santo | 22,0% |  |  | Não Desonerado: embutido nos preços unitário dos insumos de mão de obra, de acordo com as bases.
Curva ABC de Serviços
Código | Banco | Descrição | Tipo | Und | Quant. | Valor Unit | Total | Peso (%) | Peso Acumulado (%) | (%) | (%) ACUM. | Classificação
100651 | SINAPI | ESTACA HÉLICE CONTÍNUA, DIÂMETRO DE 30 CM, INCLUSO CONCRETO FCK=30MPA E ARMADURA MÍNIMA (EXCLUSIVE MOBILIZAÇÃO, DESMOBILIZAÇÃO E BOMBEAMENTO). AF_12/2019 | FUES - FUNDAÇÕES E ESTRUTURAS | M | 2.850,0 | 178,69 | 509.266,50 | 17,46 | 17,46 | 17.46% | 17.46% | A
92568 | SINAPI | TRAMA DE AÇO COMPOSTA POR RIPAS, CAIBROS E TERÇAS PARA TELHADOS DE ATÉ 2 ÁGUAS PARA TELHA DE ENCAIXE DE CERÂMICA OU DE CONCRETO, INCLUSO TRANSPORTE VERTICAL. AF_07/2019 | COBE - COBERTURA | m² | 635,59 | 191,94 | 121.995,14 | 4,18 | 21,65 | 4.183% | 21.65% | A
92769 | SINAPI | ARMAÇÃO DE LAJE DE ESTRUTURA CONVENCIONAL DE CONCRETO ARMADO UTILIZANDO AÇO CA-50 DE 6,3 MM - MONTAGEM. AF_06/2022 | FUES - FUNDAÇÕES E ESTRUTURAS | KG | 5.419,35 | 21,03 | 113.968,93 | 3,91 | 25,55 | 3.908% | 25.55% | A
92455 | SINAPI | MONTAGEM E DESMONTAGEM DE FÔRMA DE VIGA, ESCORAMENTO COM GARFO DE MADEIRA, PÉ-DIREITO SIMPLES, EM CHAPA DE MADEIRA RESINADA, 4 UTILIZAÇÕES. AF_09/2020 | FUES - FUNDAÇÕES E ESTRUTURAS | m² | 557,88 | 203,94 | 113.774,05 | 3,90 | 29,46 | 3.901% | 29.46% | A
00044494 | SINAPI | GRUPO GERADOR ESTACIONARIO SILENCIADO, POTENCIA 50 KVA, MOTOR DIESEL | Equipamento para Aquisição Permanente | UN | 1,0 | 106.805,62 | 106.805,62 | 3,66 | 33,12 | 3.662% | 33.12% | A
96557 | SINAPI | CONCRETAGEM DE BLOCOS DE COROAMENTO E VIGAS BALDRAMES, FCK 30 MPA, COM USO DE BOMBA  LANÇAMENTO, ADENSAMENTO E ACABAMENTO. AF_06/2017 | FUES - FUNDAÇÕES E ESTRUTURAS | m³ | 132,91 | 789,89 | 104.984,28 | 3,60 | 36,72 | 3.6% | 36.72% | A
87527 | SINAPI | EMBOÇO, PARA RECEBIMENTO DE CERÂMICA, EM ARGAMASSA TRAÇO 1:2:8, PREPARO MECÂNICO COM BETONEIRA 400L, APLICADO MANUALMENTE EM FACES INTERNAS DE PAREDES, PARA AMBIENTE COM ÁREA MENOR QUE 5M2, ESPESSURA DE 20MM, COM EXECUÇÃO DE TALISCAS. AF_06/2014 | REVE - REVESTIMENTO E TRATAMENTO DE SUPERFÍCIES | m² | 1.911,192 | 46,57 | 89.004,21 | 3,05 | 39,77 | 3.052% | 39.77% | A
87272 | SINAPI | REVESTIMENTO CERÂMICO PARA PAREDES INTERNAS COM PLACAS TIPO ESMALTADA EXTRA DE DIMENSÕES 33X45 CM APLICADAS EM AMBIENTES DE ÁREA MENOR QUE 5 M² NA ALTURA INTEIRA DAS PAREDES. AF_06/2014 | REVE - REVESTIMENTO E TRATAMENTO DE SUPERFÍCIES | m² | 756,387 | 100,89 | 76.311,88 | 2,62 | 42,39 | 2.617% | 42.39% | A
103324 | SINAPI | ALVENARIA DE VEDAÇÃO DE BLOCOS CERÂMICOS FURADOS NA VERTICAL DE 14X19X39 CM (ESPESSURA 14 CM) E ARGAMASSA DE ASSENTAMENTO COM PREPARO EM BETONEIRA. AF_12/2021 | PARE - PAREDES/PAINEIS | m² | 872,676 | 81,75 | 71.341,26 | 2,45 | 44,83 | 2.446% | 44.83% | A
130231 | IOPES | Piso argamassa alta resistência tipo granilite ou equiv de qualidade comprovada, esp de 10mm, com juntas plástica em quadros de 1m, na cor natural, com acabamento polido mecanizado, inclusive regularização e=3.0cm | ACABAMENTOS | m² | 397,94 | 160,63 | 63.921,10 | 2,19 | 47,02 | 2.192% | 47.02% | A
96531 | SINAPI | FABRICAÇÃO, MONTAGEM E DESMONTAGEM DE FÔRMA PARA BLOCO DE COROAMENTO, EM MADEIRA SERRADA, E=25 MM, 2 UTILIZAÇÕES. AF_06/2017 | FUES - FUNDAÇÕES E ESTRUTURAS | m² | 326,84 | 178,72 | 58.412,84 | 2,00 | 49,03 | 2.003% | 49.03% | A
92596 | SINAPI | FABRICAÇÃO E INSTALAÇÃO DE TESOURA INTEIRA EM AÇO, VÃO DE 10 M, PARA TELHA CERÂMICA OU DE CONCRETO, INCLUSO IÇAMENTO. AF_12/2015 | COBE - COBERTURA | UN | 20,0 | 2.820,18 | 56.403,60 | 1,93 | 50,96 | 1.934% | 50.96% | A
96542 | SINAPI | FABRICAÇÃO, MONTAGEM E DESMONTAGEM DE FÔRMA PARA VIGA BALDRAME, EM CHAPA DE MADEIRA COMPENSADA RESINADA, E=17 MM, 4 UTILIZAÇÕES. AF_06/2017 | FUES - FUNDAÇÕES E ESTRUTURAS | m² | 447,5 | 121,04 | 54.165,40 | 1,86 | 52,82 | 1.857% | 52.82% | A
41191 | Próprio | Sistema cercamento tipo Gradil Nylofor 3DPintura Simples (preto, verde ou branco), # 50x200m, fio 5,0mm, L=2,50m, H=2,03m, incl. forn./chumb. postes | ASTU - ASSENTAMENTO DE TUBOS E PECAS | m | 105,45 | 503,40 | 53.083,53 | 1,82 | 54,64 | 1.82% | 54.64% | A
103675 | SINAPI | CONCRETAGEM DE VIGAS E LAJES, FCK=25 MPA, PARA LAJES MACIÇAS OU NERVURADAS COM USO DE BOMBA - LANÇAMENTO, ADENSAMENTO E ACABAMENTO. AF_02/2022 | FUES - FUNDAÇÕES E ESTRUTURAS | m³ | 65,85 | 760,11 | 50.053,24 | 1,72 | 56,36 | 1.716% | 56.36% | A
92396 | SINAPI | EXECUÇÃO DE PASSEIO EM PISO INTERTRAVADO, COM BLOCO RETANGULAR COR NATURAL DE 20 X 10 CM, ESPESSURA 6 CM. AF_12/2015 | PAVI - PAVIMENTAÇÃO | m² | 519,46 | 96,15 | 49.946,08 | 1,71 | 58,07 | 1.713% | 58.07% | A
92510 | SINAPI | MONTAGEM E DESMONTAGEM DE FÔRMA DE LAJE MACIÇA, PÉ-DIREITO SIMPLES, EM CHAPA DE MADEIRA COMPENSADA RESINADA, 2 UTILIZAÇÕES. AF_09/2020 | FUES - FUNDAÇÕES E ESTRUTURAS | m² | 543,2 | 89,89 | 48.828,25 | 1,67 | 59,74 | 1.674% | 59.74% | A
91341 | SINAPI | PORTA EM ALUMÍNIO DE ABRIR TIPO VENEZIANA COM GUARNIÇÃO, FIXAÇÃO COM PARAFUSOS - FORNECIMENTO E INSTALAÇÃO. AF_12/2019 | ESQV - ESQUADRIAS/FERRAGENS/VIDROS | m² | 62,19 | 764,34 | 47.534,30 | 1,63 | 61,37 | 1.63% | 61.37% | A
87242 | SINAPI | REVESTIMENTO CERÂMICO PARA PAREDES EXTERNAS EM PASTILHAS DE PORCELANA 5 X 5 CM (PLACAS DE 30 X 30 CM), ALINHADAS A PRUMO, APLICADO EM PANOS COM VÃOS. AF_06/2014 | REVE - REVESTIMENTO E TRATAMENTO DE SUPERFÍCIES | m² | 148,392 | 299,85 | 44.495,34 | 1,53 | 62,90 | 1.526% | 62.9% | A
96486 | SINAPI | FORRO DE PVC, LISO, PARA AMBIENTES COMERCIAIS, INCLUSIVE ESTRUTURA DE FIXAÇÃO. AF_05/2017_P | REVE - REVESTIMENTO E TRATAMENTO DE SUPERFÍCIES | m² | 404,395 | 99,15 | 40.095,76 | 1,37 | 64,27 | 1.375% | 64.27% | A
98459 | SINAPI | TAPUME COM TELHA METÁLICA. AF_05/2018 | CANT - CANTEIRO DE OBRAS | m² | 184,0 | 173,79 | 31.977,36 | 1,10 | 65,37 | 1.097% | 65.37% | A
94204 | SINAPI | TELHAMENTO COM TELHA CERÂMICA CAPA-CANAL, TIPO COLONIAL, COM MAIS DE 2 ÁGUAS, INCLUSO TRANSPORTE VERTICAL. AF_07/2019 | COBE - COBERTURA | m² | 611,54 | 51,69 | 31.610,50 | 1,08 | 66,45 | 1.084% | 66.45% | A
181007 | IOPES | Luminária embutir compl., corpo ch. aço pintada branca, refletor,aletas parabólicas alum.alta pureza e refletância nclusive 4 lâmpadas LED T8 9W temp. de cor 5000k - Ref.CE416AL-N - AMES, 6026 - LUMAVI OU EQUIVALENTE | 1810 | und | 99,0 | 315,19 | 31.203,81 | 1,07 | 67,52 | 1.07% | 67.52% | A
92762 | SINAPI | ARMAÇÃO DE PILAR OU VIGA DE ESTRUTURA CONVENCIONAL DE CONCRETO ARMADO UTILIZANDO AÇO CA-50 DE 10,0 MM - MONTAGEM. AF_06/2022 | FUES - FUNDAÇÕES E ESTRUTURAS | KG | 1.505,34 | 19,00 | 28.601,46 | 0,98 | 68,50 | 0.9808% | 68.5% | A
92419 | SINAPI | MONTAGEM E DESMONTAGEM DE FÔRMA DE PILARES RETANGULARES E ESTRUTURAS SIMILARES, PÉ-DIREITO SIMPLES, EM CHAPA DE MADEIRA COMPENSADA RESINADA, 4 UTILIZAÇÕES. AF_09/2020 | FUES - FUNDAÇÕES E ESTRUTURAS | m² | 263,08 | 105,35 | 27.715,48 | 0,95 | 69,46 | 0.9504% | 69.46% | A
92759 | SINAPI | ARMAÇÃO DE PILAR OU VIGA DE ESTRUTURA CONVENCIONAL DE CONCRETO ARMADO UTILIZANDO AÇO CA-60 DE 5,0 MM - MONTAGEM. AF_06/2022 | FUES - FUNDAÇÕES E ESTRUTURAS | KG | 1.240,11 | 21,91 | 27.170,81 | 0,93 | 70,39 | 0.9317% | 70.39% | A
96620 | SINAPI | LASTRO DE CONCRETO MAGRO, APLICADO EM PISOS, LAJES SOBRE SOLO OU RADIERS. AF_08/2017 | FUES - FUNDAÇÕES E ESTRUTURAS | m³ | 36,4978 | 692,76 | 25.284,22 | 0,87 | 71,25 | 0.867% | 71.25% | A
86941 | SINAPI | LAVATÓRIO LOUÇA BRANCA COM COLUNA, 45 X 55CM OU EQUIVALENTE, PADRÃO MÉDIO, INCLUSO SIFÃO TIPO GARRAFA, VÁLVULA E ENGATE FLEXÍVEL DE 40CM EM METAL CROMADO, COM TORNEIRA CROMADA DE MESA, PADRÃO MÉDIO - FORNECIMENTO E INSTALAÇÃO. AF_01/2020 | INHI - INSTALAÇÕES HIDROS SANITÁRIAS | UN | 28,0 | 901,41 | 25.239,48 | 0,87 | 72,12 | 0.8655% | 72.12% | A
101094 | SINAPI | PISO PODOTÁTIL, DIRECIONAL OU ALERTA, ASSENTADO SOBRE ARGAMASSA. AF_05/2020 | PISO - PISOS | M | 119,0 | 196,96 | 23.438,24 | 0,80 | 72,92 | 0.8037% | 72.92% | A
98557 | SINAPI | IMPERMEABILIZAÇÃO DE SUPERFÍCIE COM EMULSÃO ASFÁLTICA, 2 DEMÃOS AF_06/2018 | IMPE - IMPERMEABILIZAÇÕES E PROTEÇÕES DIVERSAS | m² | 447,5 | 51,95 | 23.247,63 | 0,80 | 73,72 | 0.7972% | 73.72% | A
91926 | SINAPI | CABO DE COBRE FLEXÍVEL ISOLADO, 2,5 MM², ANTI-CHAMA 450/750 V, PARA CIRCUITOS TERMINAIS - FORNECIMENTO E INSTALAÇÃO. AF_12/2015 | INEL - INSTALAÇÃO ELÉTRICA/ELETRIFICAÇÃO E ILUMINAÇÃO EXTERNA | M | 4.098,96 | 5,27 | 21.601,52 | 0,74 | 74,46 | 0.7407% | 74.46% | A
92764 | SINAPI | ARMAÇÃO DE PILAR OU VIGA DE ESTRUTURA CONVENCIONAL DE CONCRETO ARMADO UTILIZANDO AÇO CA-50 DE 16,0 MM - MONTAGEM. AF_06/2022 | FUES - FUNDAÇÕES E ESTRUTURAS | KG | 1.341,09 | 15,79 | 21.175,81 | 0,73 | 75,19 | 0.7261% | 75.19% | A
92763 | SINAPI | ARMAÇÃO DE PILAR OU VIGA DE ESTRUTURA CONVENCIONAL DE CONCRETO ARMADO UTILIZANDO AÇO CA-50 DE 12,5 MM - MONTAGEM. AF_06/2022 | FUES - FUNDAÇÕES E ESTRUTURAS | KG | 1.297,08 | 16,15 | 20.947,84 | 0,72 | 75,91 | 0.7183% | 75.91% | A
100701 | SINAPI | PORTA DE FERRO, DE ABRIR, TIPO GRADE COM CHAPA, COM GUARNIÇÕES. AF_12/2019 | ESQV - ESQUADRIAS/FERRAGENS/VIDROS | m² | 28,4 | 716,49 | 20.348,32 | 0,70 | 76,60 | 0.6978% | 76.6% | A
94229 | SINAPI | CALHA EM CHAPA DE AÇO GALVANIZADO NÚMERO 24, DESENVOLVIMENTO DE 100 CM, INCLUSO TRANSPORTE VERTICAL. AF_07/2019 | COBE - COBERTURA | M | 68,25 | 262,41 | 17.909,48 | 0,61 | 77,22 | 0.6141% | 77.22% | A
94228 | SINAPI | CALHA EM CHAPA DE AÇO GALVANIZADO NÚMERO 24, DESENVOLVIMENTO DE 50 CM, INCLUSO TRANSPORTE VERTICAL. AF_07/2019 | COBE - COBERTURA | M | 131,98 | 135,40 | 17.870,09 | 0,61 | 77,83 | 0.6128% | 77.83% | A
101750 | SINAPI | PISO CIMENTADO, TRAÇO 1:3 (CIMENTO E AREIA), ACABAMENTO RÚSTICO, ESPESSURA 4,0 CM, PREPARO MECÂNICO DA ARGAMASSA. AF_09/2020 | PISO - PISOS | m² | 316,82 | 55,91 | 17.713,41 | 0,61 | 78,44 | 0.6074% | 78.44% | A
190602 | IOPES | Pintura com tinta à base de resinas acrílicas, marcas de referência Suvinil, Coral ou Metalatex, sobre piso de concreto, a duas demãos | SOBRE PISOS | m² | 397,94 | 44,04 | 17.525,28 | 0,60 | 79,04 | 0.6009% | 79.04% | A
92800 | SINAPI | CORTE E DOBRA DE AÇO CA-60, DIÂMETRO DE 5,0 MM. AF_06/2022 | FUES - FUNDAÇÕES E ESTRUTURAS | KG | 1.003,6906 | 16,80 | 16.862,00 | 0,58 | 79,62 | 0.5782% | 79.62% | A
89451 | SINAPI | TUBO, PVC, SOLDÁVEL, DN 75MM, INSTALADO EM PRUMADA DE ÁGUA - FORNECIMENTO E INSTALAÇÃO. AF_06/2022 | INHI - INSTALAÇÕES HIDROS SANITÁRIAS | M | 158,69 | 92,98 | 14.755,00 | 0,51 | 80,12 | 0.506% | 80.12% | B
92886 | SINAPI | ARMAÇÃO UTILIZANDO AÇO CA-25 DE 16,0 MM - MONTAGEM. AF_06/2022 | FUES - FUNDAÇÕES E ESTRUTURAS | KG | 742,86 | 19,43 | 14.433,77 | 0,49 | 80,62 | 0.4949% | 80.62% | B
94570 | SINAPI | JANELA DE ALUMÍNIO DE CORRER COM 2 FOLHAS PARA VIDROS, COM VIDROS, BATENTE, ACABAMENTO COM ACETATO OU BRILHANTE E FERRAGENS. EXCLUSIVE ALIZAR E CONTRAMARCO. FORNECIMENTO E INSTALAÇÃO. AF_12/2019 | ESQV - ESQUADRIAS/FERRAGENS/VIDROS | m² | 31,3 | 431,86 | 13.517,22 | 0,46 | 81,08 | 0.4635% | 81.08% | B
88489 | SINAPI | APLICAÇÃO MANUAL DE PINTURA COM TINTA LÁTEX ACRÍLICA EM PAREDES, DUAS DEMÃOS. AF_06/2014 | PINT - PINTURAS | m² | 715,619 | 18,56 | 13.281,89 | 0,46 | 81,54 | 0.4554% | 81.54% | B
94304 | SINAPI | ATERRO MECANIZADO DE VALA COM ESCAVADEIRA HIDRÁULICA (CAPACIDADE DA CAÇAMBA: 0,8 M³ / POTÊNCIA: 111 HP), LARGURA DE 1,5 A 2,5 M, PROFUNDIDADE ATÉ 1,5 M, COM SOLO ARGILO-ARENOSO. AF_05/2016 | MOVT - MOVIMENTO DE TERRA | m³ | 121,2 | 108,28 | 13.123,54 | 0,45 | 81,99 | 0.45% | 81.99% | B
89580 | SINAPI | TUBO PVC, SÉRIE R, ÁGUA PLUVIAL, DN 150 MM, FORNECIDO E INSTALADO EM CONDUTORES VERTICAIS DE ÁGUAS PLUVIAIS. AF_06/2022 | INHI - INSTALAÇÕES HIDROS SANITÁRIAS | M | 81,63 | 158,11 | 12.906,52 | 0,44 | 82,43 | 0.4426% | 82.43% | B
87261 | SINAPI | REVESTIMENTO CERÂMICO PARA PISO COM PLACAS TIPO PORCELANATO DE DIMENSÕES 60X60 CM APLICADA EM AMBIENTES DE ÁREA MENOR QUE 5 M². AF_06/2014 | PISO - PISOS | m² | 54,06 | 234,31 | 12.666,80 | 0,43 | 82,86 | 0.4343% | 82.86% | B
89714 | SINAPI | TUBO PVC, SERIE NORMAL, ESGOTO PREDIAL, DN 100 MM, FORNECIDO E INSTALADO EM RAMAL DE DESCARGA OU RAMAL DE ESGOTO SANITÁRIO. AF_12/2014 | INHI - INSTALAÇÕES HIDROS SANITÁRIAS | M | 157,09 | 78,97 | 12.405,40 | 0,43 | 83,29 | 0.4254% | 83.29% | B
103672 | SINAPI | CONCRETAGEM DE PILARES, FCK = 25 MPA, COM USO DE BOMBA - LANÇAMENTO, ADENSAMENTO E ACABAMENTO. AF_02/2022 | FUES - FUNDAÇÕES E ESTRUTURAS | m³ | 16,22 | 759,06 | 12.311,95 | 0,42 | 83,71 | 0.4222% | 83.71% | B
200715 | IOPES | Mureta em alvenaria de blocos cerâmicos 10x20x20cmm, h=0.60cm, para fechamento de quadra, com pilaretes de travamento em concreto armado a cada 3m, inclusive chapisco | QUADRA DE ESPORTES (Ver nota 9 da planilha) | m² | 52,725 | 212,52 | 11.205,12 | 0,38 | 84,10 | 0.3842% | 84.1% | B
92761 | SINAPI | ARMAÇÃO DE PILAR OU VIGA DE ESTRUTURA CONVENCIONAL DE CONCRETO ARMADO UTILIZANDO AÇO CA-50 DE 8,0 MM - MONTAGEM. AF_06/2022 | FUES - FUNDAÇÕES E ESTRUTURAS | KG | 533,34 | 20,90 | 11.146,81 | 0,38 | 84,48 | 0.3822% | 84.48% | B
96977 | SINAPI | CORDOALHA DE COBRE NU 50 MM², ENTERRADA, SEM ISOLADOR - FORNECIMENTO E INSTALAÇÃO. AF_12/2017 | INEL - INSTALAÇÃO ELÉTRICA/ELETRIFICAÇÃO E ILUMINAÇÃO EXTERNA | M | 163,0 | 66,70 | 10.872,10 | 0,37 | 84,85 | 0.3728% | 84.85% | B
151710 | IOPES | Padrão de entrada de energia elétrica, trifásico, entrada aérea, a 4 fios, carga instalada em muro de 57001 até 75000W - 220/127V | PADRAO DE ENTRADA DE ENERGIA - NORTEC-01 - ESCELSA | und | 1,0 | 10.779,63 | 10.779,63 | 0,37 | 85,22 | 0.3696% | 85.22% | B
92992 | SINAPI | CABO DE COBRE FLEXÍVEL ISOLADO, 95 MM², ANTI-CHAMA 0,6/1,0 KV, PARA REDE ENTERRADA DE DISTRIBUIÇÃO DE ENERGIA ELÉTRICA - FORNECIMENTO E INSTALAÇÃO. AF_12/2021 | INEL - INSTALAÇÃO ELÉTRICA/ELETRIFICAÇÃO E ILUMINAÇÃO EXTERNA | M | 84,0 | 117,11 | 9.837,24 | 0,34 | 85,56 | 0.3373% | 85.56% | B
99059 | SINAPI | LOCACAO CONVENCIONAL DE OBRA, UTILIZANDO GABARITO DE TÁBUAS CORRIDAS PONTALETADAS A CADA 2,00M - 2 UTILIZAÇÕES. AF_10/2018 | SERT - SERVIÇOS TÉCNICOS | M | 123,69 | 77,19 | 9.547,63 | 0,33 | 85,88 | 0.3274% | 85.88% | B
88495 | SINAPI | APLICAÇÃO E LIXAMENTO DE MASSA LÁTEX EM PAREDES, UMA DEMÃO. AF_06/2014 | PINT - PINTURAS | m² | 549,779 | 17,08 | 9.390,23 | 0,32 | 86,21 | 0.322% | 86.21% | B
130322 | IOPES | Rodapé de argamassa de alta resistência tipo granilite ou equivalente de qualidade comprovada, altura de 10 cm e espessura de 10 mm, com cantos boleados, executado com cimento e granitina grana N.1, inclusive polimento | DEGRAUS, RODAPÉS, SOLEIRAS E PEITORIS | m | 289,0 | 32,40 | 9.363,60 | 0,32 | 86,53 | 0.3211% | 86.53% | B
91928 | SINAPI | CABO DE COBRE FLEXÍVEL ISOLADO, 4 MM², ANTI-CHAMA 450/750 V, PARA CIRCUITOS TERMINAIS - FORNECIMENTO E INSTALAÇÃO. AF_12/2015 | INEL - INSTALAÇÃO ELÉTRICA/ELETRIFICAÇÃO E ILUMINAÇÃO EXTERNA | M | 1.084,46 | 8,48 | 9.196,22 | 0,32 | 86,84 | 0.3153% | 86.84% | B
93182 | SINAPI | VERGA PRÉ-MOLDADA PARA JANELAS COM ATÉ 1,5 M DE VÃO. AF_03/2016 | FUES - FUNDAÇÕES E ESTRUTURAS | M | 131,12 | 68,00 | 8.916,16 | 0,31 | 87,15 | 0.3057% | 87.15% | B
190201 | IOPES | Pintura com verniz acrílico, marcas de referência Suvinil, Coral ou Metalatex, sobre concreto ou blocos aparentes, a duas demãos | SOBRE CONCRETO OU BLOCOS CERÂMICOS APARENTES | m² | 635,59 | 13,81 | 8.777,50 | 0,30 | 87,45 | 0.301% | 87.45% | B
102617 | SINAPI | CAIXA D´ÁGUA EM POLIÉSTER REFORÇADO COM FIBRA DE VIDRO, 5000 LITROS - FORNECIMENTO E INSTALAÇÃO. AF_06/2021 | INHI - INSTALAÇÕES HIDROS SANITÁRIAS | UN | 2,0 | 4.254,27 | 8.508,54 | 0,29 | 87,74 | 0.2918% | 87.74% | B
87879 | SINAPI | CHAPISCO APLICADO EM ALVENARIAS E ESTRUTURAS DE CONCRETO INTERNAS, COM COLHER DE PEDREIRO. ARGAMASSA TRAÇO 1:3 COM PREPARO EM BETONEIRA 400L. AF_06/2014 | REVE - REVESTIMENTO E TRATAMENTO DE SUPERFÍCIES | m² | 1.745,352 | 4,76 | 8.307,88 | 0,28 | 88,03 | 0.2849% | 88.03% | B
92882 | SINAPI | ARMAÇÃO UTILIZANDO AÇO CA-25 DE 6,3 MM - MONTAGEM. AF_06/2022 | FUES - FUNDAÇÕES E ESTRUTURAS | KG | 388,98 | 21,03 | 8.180,25 | 0,28 | 88,31 | 0.2805% | 88.31% | B
103320 | SINAPI | ALVENARIA DE VEDAÇÃO DE BLOCOS VAZADOS DE CONCRETO DE 19X19X39 CM (ESPESSURA 19 CM) E ARGAMASSA DE ASSENTAMENTO COM PREPARO EM BETONEIRA. AF_12/2021 | PARE - PAREDES/PAINEIS | m² | 60,187 | 132,07 | 7.948,90 | 0,27 | 88,58 | 0.2726% | 88.58% | B
COT-01 | Próprio | BANCADA EM AÇO INOX COM CUBA INOX 2,50*0,5m | INPR - INSTALAÇÕES DE PRODUÇÃO | un | 2,0 | 3.965,00 | 7.930,00 | 0,27 | 88,85 | 0.2719% | 88.85% | B
96546 | SINAPI | ARMAÇÃO DE BLOCO, VIGA BALDRAME OU SAPATA UTILIZANDO AÇO CA-50 DE 10 MM - MONTAGEM. AF_06/2017 | FUES - FUNDAÇÕES E ESTRUTURAS | KG | 366,6 | 21,05 | 7.716,93 | 0,26 | 89,12 | 0.2646% | 89.12% | B
93212 | SINAPI | EXECUÇÃO DE SANITÁRIO E VESTIÁRIO EM CANTEIRO DE OBRA EM CHAPA DE MADEIRA COMPENSADA, NÃO INCLUSO MOBILIÁRIO. AF_02/2016 | CANT - CANTEIRO DE OBRAS | m² | 5,76 | 1.307,35 | 7.530,34 | 0,26 | 89,37 | 0.2582% | 89.37% | B
102491 | SINAPI | PINTURA DE PISO COM TINTA ACRÍLICA, APLICAÇÃO MANUAL, 2 DEMÃOS, INCLUSO FUNDO PREPARADOR. AF_05/2021 | PINT - PINTURAS | m² | 316,82 | 23,75 | 7.524,48 | 0,26 | 89,63 | 0.258% | 89.63% | B
93584 | SINAPI | EXECUÇÃO DE DEPÓSITO EM CANTEIRO DE OBRA EM CHAPA DE MADEIRA COMPENSADA, NÃO INCLUSO MOBILIÁRIO. AF_04/2016 | CANT - CANTEIRO DE OBRAS | m² | 6,0 | 1.231,93 | 7.391,58 | 0,25 | 89,89 | 0.2535% | 89.89% | B
141106 | IOPES | Caixas de inspeção de alv. blocos concreto 9x19x39cm, dim.100x60cm e Hmáx = 1m, com tampa de conc. esp. 5cm, lastro de conc. esp. 10cm, revest intern. c/ chapisco e reboco impermeabilizado, incl. escavação, reaterro e enchimento | CAIXAS EMPREGANDO ARGAMASSA DE CIMENTO, CAL E AREIA | und | 8,0 | 913,43 | 7.307,44 | 0,25 | 90,14 | 0.2506% | 90.14% | B
96543 | SINAPI | ARMAÇÃO DE BLOCO, VIGA BALDRAME E SAPATA UTILIZANDO AÇO CA-60 DE 5 MM - MONTAGEM. AF_06/2017 | FUES - FUNDAÇÕES E ESTRUTURAS | KG | 275,03 | 25,96 | 7.139,78 | 0,24 | 90,38 | 0.2448% | 90.38% | B
41544 | Próprio | Mobilização e desmobilização de equipamentos com carreta prancha (máximo) | CANT - CANTEIRO DE OBRAS | H | 10,0 | 713,36 | 7.133,60 | 0,24 | 90,63 | 0.2446% | 90.63% | B
96121 | SINAPI | ACABAMENTOS PARA FORRO (RODA-FORRO EM PERFIL METÁLICO E PLÁSTICO). AF_05/2017 | REVE - REVESTIMENTO E TRATAMENTO DE SUPERFÍCIES | M | 482,23 | 14,71 | 7.093,60 | 0,24 | 90,87 | 0.2432% | 90.87% | B
98294 | SINAPI | CABO ELETRÔNICO CATEGORIA 5E, INSTALADO EM EDIFICAÇÃO RESIDENCIAL - FORNECIMENTO E INSTALAÇÃO. AF_11/2019 | INES - INSTALAÇÕES ESPECIAIS | M | 1.414,44 | 4,76 | 6.732,73 | 0,23 | 91,10 | 0.2309% | 91.1% | B
200401 | IOPES | Limpeza geral da obra (edificação) | TRATAMENTO, CONSERVAÇÃO E LIMPEZA | m² | 494,2 | 13,54 | 6.691,47 | 0,23 | 91,33 | 0.2295% | 91.33% | B
96523 | SINAPI | ESCAVAÇÃO MANUAL PARA BLOCO DE COROAMENTO OU SAPATA (INCLUINDO ESCAVAÇÃO PARA COLOCAÇÃO DE FÔRMAS). AF_06/2017 | MOVT - MOVIMENTO DE TERRA | m³ | 58,4865 | 110,86 | 6.483,81 | 0,22 | 91,55 | 0.2223% | 91.55% | B
98689 | SINAPI | SOLEIRA EM GRANITO, LARGURA 15 CM, ESPESSURA 2,0 CM. AF_09/2020 | PISO - PISOS | M | 76,22 | 83,77 | 6.384,95 | 0,22 | 91,77 | 0.2189% | 91.77% | B
93210 | SINAPI | EXECUÇÃO DE REFEITÓRIO EM CANTEIRO DE OBRA EM CHAPA DE MADEIRA COMPENSADA, NÃO INCLUSO MOBILIÁRIO E EQUIPAMENTOS. AF_02/2016 | CANT - CANTEIRO DE OBRAS | m² | 8,0 | 769,41 | 6.155,28 | 0,21 | 91,98 | 0.2111% | 91.98% | B
89513 | SINAPI | JOELHO 90 GRAUS, PVC, SOLDÁVEL, DN 75MM, INSTALADO EM PRUMADA DE ÁGUA - FORNECIMENTO E INSTALAÇÃO. AF_06/2022 | INHI - INSTALAÇÕES HIDROS SANITÁRIAS | UN | 28,0 | 217,57 | 6.091,96 | 0,21 | 92,19 | 0.2089% | 92.19% | B
101965 | SINAPI | PEITORIL LINEAR EM GRANITO OU MÁRMORE, L = 15CM, COMPRIMENTO DE ATÉ 2M, ASSENTADO COM ARGAMASSA 1:6 COM ADITIVO. AF_11/2020 | REVE - REVESTIMENTO E TRATAMENTO DE SUPERFÍCIES | M | 60,9 | 95,83 | 5.836,05 | 0,20 | 92,39 | 0.2001% | 92.39% | B
92883 | SINAPI | ARMAÇÃO UTILIZANDO AÇO CA-25 DE 8,0 MM - MONTAGEM. AF_06/2022 | FUES - FUNDAÇÕES E ESTRUTURAS | KG | 290,9 | 19,98 | 5.812,18 | 0,20 | 92,59 | 0.1993% | 92.59% | B
120207 | IOPES | Roda-parede de madeira de lei tipo Paraju ou equivalente, de 20 X 1.5cm fixado com parafuso e bucha plástica n° 7 | ACABAMENTOS | m | 69,52 | 82,64 | 5.745,13 | 0,20 | 92,79 | 0.197% | 92.79% | B
91852 | SINAPI | ELETRODUTO FLEXÍVEL CORRUGADO, PVC, DN 20 MM (1/2"), PARA CIRCUITOS TERMINAIS, INSTALADO EM PAREDE - FORNECIMENTO E INSTALAÇÃO. AF_12/2015 | INEL - INSTALAÇÃO ELÉTRICA/ELETRIFICAÇÃO E ILUMINAÇÃO EXTERNA | M | 500,97 | 11,36 | 5.691,02 | 0,20 | 92,98 | 0.1951% | 92.98% | B
89512 | SINAPI | TUBO PVC, SÉRIE R, ÁGUA PLUVIAL, DN 100 MM, FORNECIDO E INSTALADO EM RAMAL DE ENCAMINHAMENTO. AF_06/2022 | INHI - INSTALAÇÕES HIDROS SANITÁRIAS | M | 51,79 | 105,75 | 5.476,79 | 0,19 | 93,17 | 0.1878% | 93.17% | B
96527 | SINAPI | ESCAVAÇÃO MANUAL DE VALA PARA VIGA BALDRAME (INCLUINDO ESCAVAÇÃO PARA COLOCAÇÃO DE FÔRMAS). AF_06/2017 | MOVT - MOVIMENTO DE TERRA | m³ | 37,63 | 145,42 | 5.472,15 | 0,19 | 93,36 | 0.1876% | 93.36% | B
93194 | SINAPI | CONTRAVERGA PRÉ-MOLDADA PARA VÃOS DE ATÉ 1,5 M DE COMPRIMENTO. AF_03/2016 | FUES - FUNDAÇÕES E ESTRUTURAS | M | 82,22 | 66,51 | 5.468,45 | 0,19 | 93,54 | 0.1875% | 93.54% | B
010512 | IOPES | Equipe topográfica para serviços simples de locação e nivelamento (incluindo equipamento, transporte e profissionais nivel médio) | LOCAÇÃO | mês | 0,25 | 21.860,24 | 5.465,06 | 0,19 | 93,73 | 0.1874% | 93.73% | B
96973 | SINAPI | CORDOALHA DE COBRE NU 35 MM², NÃO ENTERRADA, COM ISOLADOR - FORNECIMENTO E INSTALAÇÃO. AF_12/2017 | INEL - INSTALAÇÃO ELÉTRICA/ELETRIFICAÇÃO E ILUMINAÇÃO EXTERNA | M | 70,0 | 75,24 | 5.266,80 | 0,18 | 93,91 | 0.1806% | 93.91% | B
141102 | IOPES | Caixa de areia de alvenaria de blocos de concreto 9x19x39cm, dim. 60x60cm e Hmáx=1m, c/ tampa em concreto esp. 5cm, lastro concreto esp. 10cm, revestida intern. c/ chapisco e reboco impermeabilizante, incl. escavação e reaterro | CAIXAS EMPREGANDO ARGAMASSA DE CIMENTO, CAL E AREIA | und | 8,0 | 627,68 | 5.021,44 | 0,17 | 94,09 | 0.1722% | 94.09% | B
92760 | SINAPI | ARMAÇÃO DE PILAR OU VIGA DE ESTRUTURA CONVENCIONAL DE CONCRETO ARMADO UTILIZANDO AÇO CA-50 DE 6,3 MM - MONTAGEM. AF_06/2022 | FUES - FUNDAÇÕES E ESTRUTURAS | KG | 229,95 | 21,58 | 4.962,32 | 0,17 | 94,26 | 0.1702% | 94.26% | B
94805 | SINAPI | PORTA DE ALUMÍNIO DE ABRIR PARA VIDRO SEM GUARNIÇÃO, 87X210CM, FIXAÇÃO COM PARAFUSOS, INCLUSIVE VIDROS - FORNECIMENTO E INSTALAÇÃO. AF_12/2019 | ESQV - ESQUADRIAS/FERRAGENS/VIDROS | UN | 5,0 | 942,10 | 4.710,50 | 0,16 | 94,42 | 0.1615% | 94.42% | B
160311 | IOPES | Haste de terra tipo COPPERWELD - 5/8" x 2.40m | INSTALAÇÃO DE PÁRA-RAIO | und | 13,0 | 325,37 | 4.229,81 | 0,15 | 94,56 | 0.145% | 94.56% | B
90696 | SINAPI | TUBO DE PVC PARA REDE COLETORA DE ESGOTO DE PAREDE MACIÇA, DN 200 MM, JUNTA ELÁSTICA - FORNECIMENTO E ASSENTAMENTO. AF_01/2021 | ASTU - ASSENTAMENTO DE TUBOS E PECAS | M | 23,0 | 178,72 | 4.110,56 | 0,14 | 94,70 | 0.141% | 94.7% | B
86889 | SINAPI | BANCADA DE GRANITO CINZA POLIDO, DE 1,50 X 0,60 M, PARA PIA DE COZINHA - FORNECIMENTO E INSTALAÇÃO. AF_01/2020 | INHI - INSTALAÇÕES HIDROS SANITÁRIAS | UN | 7,0 | 574,74 | 4.023,18 | 0,14 | 94,84 | 0.138% | 94.84% | B
94219 | SINAPI | CUMEEIRA E ESPIGÃO PARA TELHA CERÂMICA EMBOÇADA COM ARGAMASSA TRAÇO 1:2:9 (CIMENTO, CAL E AREIA), PARA TELHADOS COM MAIS DE 2 ÁGUAS, INCLUSO TRANSPORTE VERTICAL. AF_07/2019 | COBE - COBERTURA | M | 113,58 | 33,76 | 3.834,46 | 0,13 | 94,97 | 0.1315% | 94.97% | B
140707 | IOPES | Ponto para caixa sifonada, inclusive caixa sifonada pvc 150x150x50mm com grelha em pvc | PONTOS HIDRO-SANITÁRIOS | pt | 18,0 | 206,57 | 3.718,26 | 0,13 | 95,10 | 0.1275% | 95.1% | C
160309 | IOPES | Terminal aéreo em latão (minicaptor), com conector e fixação horizontal 250mm x 10mm, ref. TEL-2024, inclusive vedação dos furos com poliuretano ref. TEL 5905, marca de ref. Termotécnica ou equivalente | INSTALAÇÃO DE PÁRA-RAIO | und | 24,0 | 151,76 | 3.642,24 | 0,12 | 95,22 | 0.1249% | 95.22% | C
92988 | SINAPI | CABO DE COBRE FLEXÍVEL ISOLADO, 50 MM², ANTI-CHAMA 0,6/1,0 KV, PARA REDE ENTERRADA DE DISTRIBUIÇÃO DE ENERGIA ELÉTRICA - FORNECIMENTO E INSTALAÇÃO. AF_12/2021 | INEL - INSTALAÇÃO ELÉTRICA/ELETRIFICAÇÃO E ILUMINAÇÃO EXTERNA | M | 56,0 | 64,72 | 3.624,32 | 0,12 | 95,35 | 0.1243% | 95.35% | C
95471 | SINAPI | VASO SANITARIO SIFONADO CONVENCIONAL PARA PCD SEM FURO FRONTAL COM LOUÇA BRANCA SEM ASSENTO - FORNECIMENTO E INSTALAÇÃO. AF_01/2020 | INHI - INSTALAÇÕES HIDROS SANITÁRIAS | UN | 4,0 | 892,60 | 3.570,40 | 0,12 | 95,47 | 0.1224% | 95.47% | C
89712 | SINAPI | TUBO PVC, SERIE NORMAL, ESGOTO PREDIAL, DN 50 MM, FORNECIDO E INSTALADO EM RAMAL DE DESCARGA OU RAMAL DE ESGOTO SANITÁRIO. AF_12/2014 | INHI - INSTALAÇÕES HIDROS SANITÁRIAS | M | 84,79 | 41,41 | 3.511,15 | 0,12 | 95,59 | 0.1204% | 95.59% | C
92000 | SINAPI | TOMADA BAIXA DE EMBUTIR (1 MÓDULO), 2P+T 10 A, INCLUINDO SUPORTE E PLACA - FORNECIMENTO E INSTALAÇÃO. AF_12/2015 | INEL - INSTALAÇÃO ELÉTRICA/ELETRIFICAÇÃO E ILUMINAÇÃO EXTERNA | UN | 97,0 | 35,99 | 3.491,03 | 0,12 | 95,71 | 0.1197% | 95.71% | C
94590 | SINAPI | CONTRAMARCO DE ALUMÍNIO, FIXAÇÃO COM PARAFUSO - FORNECIMENTO E INSTALAÇÃO. AF_12/2019 | ESQV - ESQUADRIAS/FERRAGENS/VIDROS | M | 157,3 | 21,46 | 3.375,66 | 0,12 | 95,83 | 0.1158% | 95.83% | C
89849 | SINAPI | TUBO PVC, SERIE NORMAL, ESGOTO PREDIAL, DN 150 MM, FORNECIDO E INSTALADO EM SUBCOLETOR AÉREO DE ESGOTO SANITÁRIO. AF_12/2014 | INHI - INSTALAÇÕES HIDROS SANITÁRIAS | M | 33,0 | 101,44 | 3.347,52 | 0,11 | 95,94 | 0.1148% | 95.94% | C
151337 | IOPES | Dispositivo de proteção contra surto (DPS) bipolar, tensão nominal máxima 275VCA, corente de surto máxima 40KA. | CHAVES, FUSIVEIS E DISJUNTORES | und | 15,0 | 200,86 | 3.012,90 | 0,10 | 96,05 | 0.1033% | 96.05% | C
93358 | SINAPI | ESCAVAÇÃO MANUAL DE VALA COM PROFUNDIDADE MENOR OU IGUAL A 1,30 M. AF_02/2021 | MOVT - MOVIMENTO DE TERRA | m³ | 31,0 | 94,84 | 2.940,04 | 0,10 | 96,15 | 0.1008% | 96.15% | C
94213 | SINAPI | TELHAMENTO COM TELHA DE AÇO/ALUMÍNIO E = 0,5 MM, COM ATÉ 2 ÁGUAS, INCLUSO IÇAMENTO. AF_07/2019 | COBE - COBERTURA | m² | 24,05 | 119,40 | 2.871,57 | 0,10 | 96,24 | 0.09847% | 96.24% | C
100874 | SINAPI | PUXADOR PARA PCD, FIXADO NA PORTA - FORNECIMENTO E INSTALAÇÃO. AF_01/2020 | INHI - INSTALAÇÕES HIDROS SANITÁRIAS | UN | 8,0 | 358,18 | 2.865,44 | 0,10 | 96,34 | 0.09826% | 96.34% | C
91941 | SINAPI | CAIXA RETANGULAR 4" X 2" BAIXA (0,30 M DO PISO), PVC, INSTALADA EM PAREDE - FORNECIMENTO E INSTALAÇÃO. AF_12/2015 | INEL - INSTALAÇÃO ELÉTRICA/ELETRIFICAÇÃO E ILUMINAÇÃO EXTERNA | UN | 193,0 | 14,59 | 2.815,87 | 0,10 | 96,44 | 0.09656% | 96.44% | C
99635 | SINAPI | VÁLVULA DE DESCARGA METÁLICA, BASE 1 1/2", ACABAMENTO METALICO CROMADO - FORNECIMENTO E INSTALAÇÃO. AF_08/2021 | INHI - INSTALAÇÕES HIDROS SANITÁRIAS | UN | 8,0 | 351,88 | 2.815,04 | 0,10 | 96,54 | 0.09653% | 96.54% | C
100865 | SINAPI | BARRA DE APOIO LATERAL ARTICULADA, COM TRAVA, EM ACO INOX POLIDO, FIXADA NA PAREDE - FORNECIMENTO E INSTALAÇÃO. AF_01/2020 | INHI - INSTALAÇÕES HIDROS SANITÁRIAS | UN | 4,0 | 691,33 | 2.765,32 | 0,09 | 96,63 | 0.09482% | 96.63% | C
94499 | SINAPI | REGISTRO DE GAVETA BRUTO, LATÃO, ROSCÁVEL, 2 1/2" - FORNECIMENTO E INSTALAÇÃO. AF_08/2021 | INHI - INSTALAÇÕES HIDROS SANITÁRIAS | UN | 7,0 | 375,19 | 2.626,33 | 0,09 | 96,72 | 0.09006% | 96.72% | C
101897 | SINAPI | DISJUNTOR TERMOMAGNÉTICO TRIPOLAR , CORRENTE NOMINAL DE 250A - FORNECIMENTO E INSTALAÇÃO. AF_10/2020 | INEL - INSTALAÇÃO ELÉTRICA/ELETRIFICAÇÃO E ILUMINAÇÃO EXTERNA | UN | 2,0 | 1.240,73 | 2.481,46 | 0,09 | 96,81 | 0.08509% | 96.81% | C
89529 | SINAPI | JOELHO 90 GRAUS, PVC, SERIE R, ÁGUA PLUVIAL, DN 100 MM, JUNTA ELÁSTICA, FORNECIDO E INSTALADO EM RAMAL DE ENCAMINHAMENTO. AF_06/2022 | INHI - INSTALAÇÕES HIDROS SANITÁRIAS | UN | 27,0 | 90,83 | 2.452,41 | 0,08 | 96,89 | 0.08409% | 96.89% | C
101882 | SINAPI | QUADRO DE DISTRIBUIÇÃO DE ENERGIA EM CHAPA DE AÇO GALVANIZADO, DE EMBUTIR, COM BARRAMENTO TRIFÁSICO, PARA 30 DISJUNTORES DIN 225A - FORNECIMENTO E INSTALAÇÃO. AF_10/2020 | INEL - INSTALAÇÃO ELÉTRICA/ELETRIFICAÇÃO E ILUMINAÇÃO EXTERNA | UN | 1,0 | 2.431,84 | 2.431,84 | 0,08 | 96,97 | 0.08339% | 96.97% | C
101506 | SINAPI | ENTRADA DE ENERGIA ELÉTRICA, AÉREA, TRIFÁSICA, COM CAIXA DE SOBREPOR, CABO DE 16 MM2 E DISJUNTOR DIN 50A (NÃO INCLUSO O POSTE DE CONCRETO). AF_07/2020_P | INEL - INSTALAÇÃO ELÉTRICA/ELETRIFICAÇÃO E ILUMINAÇÃO EXTERNA | UN | 1,0 | 2.407,18 | 2.407,18 | 0,08 | 97,06 | 0.08254% | 97.06% | C
91854 | SINAPI | ELETRODUTO FLEXÍVEL CORRUGADO, PVC, DN 25 MM (3/4"), PARA CIRCUITOS TERMINAIS, INSTALADO EM PAREDE - FORNECIMENTO E INSTALAÇÃO. AF_12/2015 | INEL - INSTALAÇÃO ELÉTRICA/ELETRIFICAÇÃO E ILUMINAÇÃO EXTERNA | M | 188,09 | 12,59 | 2.368,05 | 0,08 | 97,14 | 0.0812% | 97.14% | C
87630 | SINAPI | CONTRAPISO EM ARGAMASSA TRAÇO 1:4 (CIMENTO E AREIA), PREPARO MECÂNICO COM BETONEIRA 400 L, APLICADO EM ÁREAS SECAS SOBRE LAJE, ADERIDO, ACABAMENTO NÃO REFORÇADO, ESPESSURA 3CM. AF_07/2021 | PISO - PISOS | m² | 54,06 | 43,10 | 2.329,99 | 0,08 | 97,22 | 0.0799% | 97.22% | C
151132 | IOPES | Eletroduto flexível corrugado 3/4" , marca de referência TIGRE | ELETRODUTOS E CONEXÕES | m | 200,85 | 11,20 | 2.249,52 | 0,08 | 97,29 | 0.07714% | 97.29% | C
98504 | SINAPI | PLANTIO DE GRAMA BATATAIS EM PLACAS. AF_05/2018 | URBA - URBANIZAÇÃO | m² | 142,57 | 15,76 | 2.246,90 | 0,08 | 97,37 | 0.07705% | 97.37% | C
96616 | SINAPI | LASTRO DE CONCRETO MAGRO, APLICADO EM BLOCOS DE COROAMENTO OU SAPATAS. AF_08/2017 | FUES - FUNDAÇÕES E ESTRUTURAS | m³ | 3,05025 | 722,37 | 2.203,41 | 0,08 | 97,45 | 0.07556% | 97.45% | C
89452 | SINAPI | TUBO, PVC, SOLDÁVEL, DN 85MM, INSTALADO EM PRUMADA DE ÁGUA - FORNECIMENTO E INSTALAÇÃO. AF_06/2022 | INHI - INSTALAÇÕES HIDROS SANITÁRIAS | M | 18,5 | 115,84 | 2.143,04 | 0,07 | 97,52 | 0.07349% | 97.52% | C
91936 | SINAPI | CAIXA OCTOGONAL 4" X 4", PVC, INSTALADA EM LAJE - FORNECIMENTO E INSTALAÇÃO. AF_12/2015 | INEL - INSTALAÇÃO ELÉTRICA/ELETRIFICAÇÃO E ILUMINAÇÃO EXTERNA | UN | 99,0 | 20,92 | 2.071,08 | 0,07 | 97,59 | 0.07102% | 97.59% | C
98302 | SINAPI | PATCH PANEL 24 PORTAS, CATEGORIA 6 - FORNECIMENTO E INSTALAÇÃO. AF_11/2019 | INES - INSTALAÇÕES ESPECIAIS | UN | 1,0 | 2.059,32 | 2.059,32 | 0,07 | 97,66 | 0.07061% | 97.66% | C
102213 | SINAPI | PINTURA VERNIZ (INCOLOR) ALQUÍDICO EM MADEIRA, USO INTERNO E EXTERNO, 2 DEMÃOS. AF_01/2021 | PINT - PINTURAS | m² | 85,26 | 23,85 | 2.033,45 | 0,07 | 97,73 | 0.06973% | 97.73% | C
95547 | SINAPI | SABONETEIRA PLASTICA TIPO DISPENSER PARA SABONETE LIQUIDO COM RESERVATORIO 800 A 1500 ML, INCLUSO FIXAÇÃO. AF_01/2020 | INHI - INSTALAÇÕES HIDROS SANITÁRIAS | UN | 20,0 | 97,36 | 1.947,20 | 0,07 | 97,80 | 0.06677% | 97.8% | C
141110 | IOPES | Caixa de inspeção em alv. bloco concreto 9x19x39cm, dim. 60x60cm e Hmáx=1m, c/ tampa de ferro fundido 40x40cm, lastro de concreto esp.10cm, revest. interno c/ chapisco e reboco impermeabiliz, incl. escavação, reaterro e enchimento | CAIXAS EMPREGANDO ARGAMASSA DE CIMENTO, CAL E AREIA | und | 2,0 | 918,70 | 1.837,40 | 0,06 | 97,86 | 0.06301% | 97.86% | C
97329 | SINAPI | TUBO EM COBRE FLEXÍVEL, DN 1/2", COM ISOLAMENTO, INSTALADO EM RAMAL DE ALIMENTAÇÃO DE AR CONDICIONADO COM CONDENSADORA INDIVIDUAL  FORNECIMENTO E INSTALAÇÃO. AF_12/2015 | INHI - INSTALAÇÕES HIDROS SANITÁRIAS | M | 22,0 | 79,45 | 1.747,90 | 0,06 | 97,92 | 0.05994% | 97.92% | C
COT - 04 | Próprio | TÊ SOLDÁVEL REDUÇÃO 85X75MM | LIPR - LIGAÇÕES PREDIAIS ÁGUA/ESGOTO/ENERGIA/TELEFONE | und | 7,0 | 236,52 | 1.655,64 | 0,06 | 97,98 | 0.05677% | 97.98% | C
94792 | SINAPI | REGISTRO DE GAVETA BRUTO, LATÃO, ROSCÁVEL, 1", COM ACABAMENTO E CANOPLA CROMADOS - FORNECIMENTO E INSTALAÇÃO. AF_08/2021 | INHI - INSTALAÇÕES HIDROS SANITÁRIAS | UN | 11,0 | 147,36 | 1.620,96 | 0,06 | 98,03 | 0.05558% | 98.03% | C
100868 | SINAPI | BARRA DE APOIO RETA, EM ACO INOX POLIDO, COMPRIMENTO 80 CM, FIXADA NA PAREDE - FORNECIMENTO E INSTALAÇÃO. AF_01/2020 | INHI - INSTALAÇÕES HIDROS SANITÁRIAS | UN | 4,0 | 396,88 | 1.587,52 | 0,05 | 98,09 | 0.05444% | 98.09% | C
89402 | SINAPI | TUBO, PVC, SOLDÁVEL, DN 25MM, INSTALADO EM RAMAL DE DISTRIBUIÇÃO DE ÁGUA - FORNECIMENTO E INSTALAÇÃO. AF_06/2022 | INHI - INSTALAÇÕES HIDROS SANITÁRIAS | M | 92,75 | 16,93 | 1.570,26 | 0,05 | 98,14 | 0.05384% | 98.14% | C
100735 | SINAPI | PINTURA COM TINTA ACRÍLICA DE ACABAMENTO PULVERIZADA SOBRE SUPERFÍCIES METÁLICAS (EXCETO PERFIL) EXECUTADO EM OBRA (POR DEMÃO). AF_01/2020_P | PINT - PINTURAS | m² | 113,6 | 13,33 | 1.514,29 | 0,05 | 98,19 | 0.05193% | 98.19% | C
89403 | SINAPI | TUBO, PVC, SOLDÁVEL, DN 32MM, INSTALADO EM RAMAL DE DISTRIBUIÇÃO DE ÁGUA - FORNECIMENTO E INSTALAÇÃO. AF_06/2022 | INHI - INSTALAÇÕES HIDROS SANITÁRIAS | M | 50,78 | 29,18 | 1.481,76 | 0,05 | 98,24 | 0.05081% | 98.24% | C
89800 | SINAPI | TUBO PVC, SERIE NORMAL, ESGOTO PREDIAL, DN 100 MM, FORNECIDO E INSTALADO EM PRUMADA DE ESGOTO SANITÁRIO OU VENTILAÇÃO. AF_12/2014 | INHI - INSTALAÇÕES HIDROS SANITÁRIAS | M | 35,0 | 41,75 | 1.461,25 | 0,05 | 98,29 | 0.05011% | 98.29% | C
93661 | SINAPI | DISJUNTOR BIPOLAR TIPO DIN, CORRENTE NOMINAL DE 16A - FORNECIMENTO E INSTALAÇÃO. AF_10/2020 | INEL - INSTALAÇÃO ELÉTRICA/ELETRIFICAÇÃO E ILUMINAÇÃO EXTERNA | UN | 19,0 | 71,07 | 1.350,33 | 0,05 | 98,34 | 0.0463% | 98.34% | C
89711 | SINAPI | TUBO PVC, SERIE NORMAL, ESGOTO PREDIAL, DN 40 MM, FORNECIDO E INSTALADO EM RAMAL DE DESCARGA OU RAMAL DE ESGOTO SANITÁRIO. AF_12/2014 | INHI - INSTALAÇÕES HIDROS SANITÁRIAS | M | 48,98 | 26,85 | 1.315,11 | 0,05 | 98,39 | 0.0451% | 98.39% | C
93382 | SINAPI | REATERRO MANUAL DE VALAS COM COMPACTAÇÃO MECANIZADA. AF_04/2016 | MOVT - MOVIMENTO DE TERRA | m³ | 31,0 | 41,37 | 1.282,47 | 0,04 | 98,43 | 0.04398% | 98.43% | C
92023 | SINAPI | INTERRUPTOR SIMPLES (1 MÓDULO) COM 1 TOMADA DE EMBUTIR 2P+T 10 A, INCLUINDO SUPORTE E PLACA - FORNECIMENTO E INSTALAÇÃO. AF_12/2015 | INEL - INSTALAÇÃO ELÉTRICA/ELETRIFICAÇÃO E ILUMINAÇÃO EXTERNA | UN | 20,0 | 60,66 | 1.213,20 | 0,04 | 98,47 | 0.0416% | 98.47% | C
89862 | SINAPI | TE, PVC, SERIE NORMAL, ESGOTO PREDIAL, DN 150 X 150 MM, JUNTA ELÁSTICA, FORNECIDO E INSTALADO EM SUBCOLETOR AÉREO DE ESGOTO SANITÁRIO. AF_12/2014 | INHI - INSTALAÇÕES HIDROS SANITÁRIAS | UN | 9,0 | 134,60 | 1.211,40 | 0,04 | 98,51 | 0.04154% | 98.51% | C
94790 | SINAPI | ADAPTADOR COM FLANGES LIVRES, PVC, SOLDÁVEL LONGO, DN 85 MM X 3 , INSTALADO EM RESERVAÇÃO DE ÁGUA DE EDIFICAÇÃO QUE POSSUA RESERVATÓRIO DE FIBRA/FIBROCIMENTO FORNECIMENTO E INSTALAÇÃO. AF_06/2016 | INHI - INSTALAÇÕES HIDROS SANITÁRIAS | UN | 2,0 | 594,14 | 1.188,28 | 0,04 | 98,55 | 0.04075% | 98.55% | C
97341 | SINAPI | TUBO EM COBRE RÍGIDO, DN 15 MM, CLASSE A, SEM ISOLAMENTO, INSTALADO EM RAMAL DE DISTRIBUIÇÃO  FORNECIMENTO E INSTALAÇÃO. AF_12/2015 | INHI - INSTALAÇÕES HIDROS SANITÁRIAS | M | 16,0 | 69,99 | 1.119,84 | 0,04 | 98,59 | 0.0384% | 98.59% | C
89629 | SINAPI | TE, PVC, SOLDÁVEL, DN 75MM, INSTALADO EM PRUMADA DE ÁGUA - FORNECIMENTO E INSTALAÇÃO. AF_06/2022 | INHI - INSTALAÇÕES HIDROS SANITÁRIAS | UN | 7,0 | 156,21 | 1.093,47 | 0,04 | 98,63 | 0.0375% | 98.63% | C
89367 | SINAPI | JOELHO 90 GRAUS, PVC, SOLDÁVEL, DN 32MM, INSTALADO EM RAMAL OU SUB-RAMAL DE ÁGUA - FORNECIMENTO E INSTALAÇÃO. AF_06/2022 | INHI - INSTALAÇÕES HIDROS SANITÁRIAS | UN | 65,0 | 16,36 | 1.063,40 | 0,04 | 98,67 | 0.03646% | 98.67% | C
101905 | SINAPI | EXTINTOR DE INCÊNDIO PORTÁTIL COM CARGA DE ÁGUA PRESSURIZADA DE 10 L, CLASSE A - FORNECIMENTO E INSTALAÇÃO. AF_10/2020_P | INES - INSTALAÇÕES ESPECIAIS | UN | 4,0 | 262,64 | 1.050,56 | 0,04 | 98,70 | 0.03602% | 98.7% | C
200576 | IOPES | Placa para inauguração de obra em alumínio polido e=4mm, dimensões 40 x 50 cm, gravação em baixo relevo, inclusive pintura e fixação | DIVERSOS EXTERNOS | und | 1,0 | 1.041,21 | 1.041,21 | 0,04 | 98,74 | 0.0357% | 98.74% | C
89521 | SINAPI | JOELHO 90 GRAUS, PVC, SOLDÁVEL, DN 85MM, INSTALADO EM PRUMADA DE ÁGUA - FORNECIMENTO E INSTALAÇÃO. AF_06/2022 | INHI - INSTALAÇÕES HIDROS SANITÁRIAS | UN | 4,0 | 257,48 | 1.029,92 | 0,04 | 98,77 | 0.03532% | 98.77% | C
89446 | SINAPI | TUBO, PVC, SOLDÁVEL, DN 25MM, INSTALADO EM PRUMADA DE ÁGUA - FORNECIMENTO E INSTALAÇÃO. AF_06/2022 | INHI - INSTALAÇÕES HIDROS SANITÁRIAS | M | 106,0 | 9,56 | 1.013,36 | 0,03 | 98,81 | 0.03475% | 98.81% | C
101883 | SINAPI | QUADRO DE DISTRIBUIÇÃO DE ENERGIA EM CHAPA DE AÇO GALVANIZADO, DE EMBUTIR, COM BARRAMENTO TRIFÁSICO, PARA 18 DISJUNTORES DIN 100A - FORNECIMENTO E INSTALAÇÃO. AF_10/2020 | INEL - INSTALAÇÃO ELÉTRICA/ELETRIFICAÇÃO E ILUMINAÇÃO EXTERNA | UN | 1,0 | 978,55 | 978,55 | 0,03 | 98,84 | 0.03355% | 98.84% | C
98111 | SINAPI | CAIXA DE INSPEÇÃO PARA ATERRAMENTO, CIRCULAR, EM POLIETILENO, DIÂMETRO INTERNO = 0,3 M. AF_12/2020 | INHI - INSTALAÇÕES HIDROS SANITÁRIAS | UN | 13,0 | 74,92 | 973,96 | 0,03 | 98,88 | 0.0334% | 98.88% | C
PROPRIA | Próprio | Laudo tecnico com emissao de ART do sistema de proteção contra descargas atmosféricas (SPDA) | SEES - SERVIÇOS ESPECIAIS | un | 1,0 | 915,00 | 915,00 | 0,03 | 98,91 | 0.03138% | 98.91% | C
94500 | SINAPI | REGISTRO DE GAVETA BRUTO, LATÃO, ROSCÁVEL, 3" - FORNECIMENTO E INSTALAÇÃO. AF_08/2021 | INHI - INSTALAÇÕES HIDROS SANITÁRIAS | UN | 2,0 | 455,21 | 910,42 | 0,03 | 98,94 | 0.03122% | 98.94% | C
160806 | IOPES | Espelho 4" x 2" com conector RJ 45 fêmea CAT. 5e | INSTALAÇÃO DE REDE LÓGICA | und | 39,0 | 22,84 | 890,76 | 0,03 | 98,97 | 0.03054% | 98.97% | C
160613 | IOPES | Ponto para iluminação de emergência completo, inclusive bloco autônomo de iluminação 2x9W com tomada universal | INSTALAÇÃO DE INCÊNDIO | und | 3,0 | 296,23 | 888,69 | 0,03 | 99,00 | 0.03047% | 99% | C
97330 | SINAPI | TUBO EM COBRE FLEXÍVEL, DN 5/8", COM ISOLAMENTO, INSTALADO EM RAMAL DE ALIMENTAÇÃO DE AR CONDICIONADO COM CONDENSADORA INDIVIDUAL  FORNECIMENTO E INSTALAÇÃO. AF_12/2015 | INHI - INSTALAÇÕES HIDROS SANITÁRIAS | M | 9,0 | 97,11 | 873,99 | 0,03 | 99,03 | 0.02997% | 99.03% | C
020305 | IOPES | Placa de obra nas dimensões de 1.25 x 2.0 m, padrão DER | TAPUMES, BARRACÕES E COBERTURAS | m² | 2,5 | 336,43 | 841,08 | 0,03 | 99,06 | 0.02884% | 99.06% | C
93662 | SINAPI | DISJUNTOR BIPOLAR TIPO DIN, CORRENTE NOMINAL DE 20A - FORNECIMENTO E INSTALAÇÃO. AF_10/2020 | INEL - INSTALAÇÃO ELÉTRICA/ELETRIFICAÇÃO E ILUMINAÇÃO EXTERNA | UN | 11,0 | 74,26 | 816,86 | 0,03 | 99,09 | 0.02801% | 99.09% | C
89449 | SINAPI | TUBO, PVC, SOLDÁVEL, DN 50MM, INSTALADO EM PRUMADA DE ÁGUA - FORNECIMENTO E INSTALAÇÃO. AF_06/2022 | INHI - INSTALAÇÕES HIDROS SANITÁRIAS | M | 22,94 | 33,78 | 774,91 | 0,03 | 99,11 | 0.02657% | 99.11% | C
91992 | SINAPI | TOMADA ALTA DE EMBUTIR (1 MÓDULO), 2P+T 10 A, INCLUINDO SUPORTE E PLACA - FORNECIMENTO E INSTALAÇÃO. AF_12/2015 | INEL - INSTALAÇÃO ELÉTRICA/ELETRIFICAÇÃO E ILUMINAÇÃO EXTERNA | UN | 14,0 | 53,11 | 743,54 | 0,03 | 99,14 | 0.0255% | 99.14% | C
150835 | IOPES | Eletrocalha perfurada em chapa de aço galvanizado nº16, 150x50mm, sem tampa | INSTALAÇÕES APARENTES | m | 7,3 | 100,22 | 731,61 | 0,03 | 99,16 | 0.02509% | 99.16% | C
89613 | SINAPI | ADAPTADOR CURTO COM BOLSA E ROSCA PARA REGISTRO, PVC, SOLDÁVEL, DN 75MM X 2.1/2, INSTALADO EM PRUMADA DE ÁGUA - FORNECIMENTO E INSTALAÇÃO. AF_12/2014 | INHI - INSTALAÇÕES HIDROS SANITÁRIAS | UN | 14,0 | 50,35 | 704,90 | 0,02 | 99,19 | 0.02417% | 99.19% | C
141104 | IOPES | Caixa de gordura de alv. bloco concreto 9x19x39cm, dim.60x60cm e Hmáx=1m, com tampa em concreto esp.5cm, lastro concreto esp.10cm, revestida intern. c/ chapisco e reboco impermeab, escavação, reaterro e parede interna em concreto | CAIXAS EMPREGANDO ARGAMASSA DE CIMENTO, CAL E AREIA | und | 1,0 | 683,71 | 683,71 | 0,02 | 99,21 | 0.02344% | 99.21% | C
91953 | SINAPI | INTERRUPTOR SIMPLES (1 MÓDULO), 10A/250V, INCLUINDO SUPORTE E PLACA - FORNECIMENTO E INSTALAÇÃO. AF_12/2015 | INEL - INSTALAÇÃO ELÉTRICA/ELETRIFICAÇÃO E ILUMINAÇÃO EXTERNA | UN | 20,0 | 34,07 | 681,40 | 0,02 | 99,23 | 0.02337% | 99.23% | C
97669 | SINAPI | ELETRODUTO FLEXÍVEL CORRUGADO, PEAD, DN 90 (3"), PARA REDE ENTERRADA DE DISTRIBUIÇÃO DE ENERGIA ELÉTRICA - FORNECIMENTO E INSTALAÇÃO. AF_12/2021 | INEL - INSTALAÇÃO ELÉTRICA/ELETRIFICAÇÃO E ILUMINAÇÃO EXTERNA | M | 28,0 | 23,94 | 670,32 | 0,02 | 99,26 | 0.02299% | 99.26% | C
86882 | SINAPI | SIFÃO DO TIPO GARRAFA/COPO EM PVC 1.1/4 X 1.1/2 - FORNECIMENTO E INSTALAÇÃO. AF_01/2020 | INHI - INSTALAÇÕES HIDROS SANITÁRIAS | UN | 27,0 | 24,67 | 666,09 | 0,02 | 99,28 | 0.02284% | 99.28% | C
160328 | IOPES | Terminal estanhado de 1 compressão 1 furo, 35mm², ref. TEL-5135, marca de referência Termotécnica ou equivalente | INSTALAÇÃO DE PÁRA-RAIO | und | 18,0 | 36,44 | 655,92 | 0,02 | 99,30 | 0.02249% | 99.3% | C
89542 | SINAPI | LUVA DE CORRER, PVC, SOLDÁVEL, DN 32MM, INSTALADO EM PRUMADA DE ÁGUA - FORNECIMENTO E INSTALAÇÃO. AF_06/2022 | INHI - INSTALAÇÕES HIDROS SANITÁRIAS | UN | 11,0 | 58,56 | 644,16 | 0,02 | 99,32 | 0.02209% | 99.32% | C
92008 | SINAPI | TOMADA BAIXA DE EMBUTIR (2 MÓDULOS), 2P+T 10 A, INCLUINDO SUPORTE E PLACA - FORNECIMENTO E INSTALAÇÃO. AF_12/2015 | INEL - INSTALAÇÃO ELÉTRICA/ELETRIFICAÇÃO E ILUMINAÇÃO EXTERNA | UN | 11,0 | 57,78 | 635,58 | 0,02 | 99,35 | 0.02179% | 99.35% | C
95543 | SINAPI | PORTA TOALHA BANHO EM METAL CROMADO, TIPO BARRA, INCLUSO FIXAÇÃO. AF_01/2020 | INHI - INSTALAÇÕES HIDROS SANITÁRIAS | UN | 8,0 | 78,63 | 629,04 | 0,02 | 99,37 | 0.02157% | 99.37% | C
96984 | SINAPI | ELETRODUTO PVC 40MM (1 ¼ ) PARA SPDA - FORNECIMENTO E INSTALAÇÃO. AF_12/2017 | INEL - INSTALAÇÃO ELÉTRICA/ELETRIFICAÇÃO E ILUMINAÇÃO EXTERNA | UN | 8,0 | 77,92 | 623,36 | 0,02 | 99,39 | 0.02138% | 99.39% | C
103972 | SINAPI | BUCHA DE REDUÇÃO, LONGA, PVC, SOLDÁVEL, DN 75 X 50 MM, INSTALADO EM PRUMADA DE ÁGUA - FORNECIMENTO E INSTALAÇÃO. AF_06/2022 | INHI - INSTALAÇÕES HIDROS SANITÁRIAS | UN | 13,0 | 47,80 | 621,40 | 0,02 | 99,41 | 0.02131% | 99.41% | C
91856 | SINAPI | ELETRODUTO FLEXÍVEL CORRUGADO, PVC, DN 32 MM (1"), PARA CIRCUITOS TERMINAIS, INSTALADO EM PAREDE - FORNECIMENTO E INSTALAÇÃO. AF_12/2015 | INEL - INSTALAÇÃO ELÉTRICA/ELETRIFICAÇÃO E ILUMINAÇÃO EXTERNA | M | 38,23 | 16,15 | 617,41 | 0,02 | 99,43 | 0.02117% | 99.43% | C
89353 | SINAPI | REGISTRO DE GAVETA BRUTO, LATÃO, ROSCÁVEL, 3/4" - FORNECIMENTO E INSTALAÇÃO. AF_08/2021 | INHI - INSTALAÇÕES HIDROS SANITÁRIAS | UN | 12,0 | 50,65 | 607,80 | 0,02 | 99,45 | 0.02084% | 99.45% | C
97327 | SINAPI | TUBO EM COBRE FLEXÍVEL, DN 1/4, COM ISOLAMENTO, INSTALADO EM RAMAL DE ALIMENTAÇÃO DE AR CONDICIONADO COM CONDENSADORA INDIVIDUAL FORNECIMENTO E INSTALAÇÃO. AF_12/2015 | INHI - INSTALAÇÕES HIDROS SANITÁRIAS | M | 15,4 | 36,64 | 564,26 | 0,02 | 99,47 | 0.01935% | 99.47% | C
89631 | SINAPI | TE, PVC, SOLDÁVEL, DN 85MM, INSTALADO EM PRUMADA DE ÁGUA - FORNECIMENTO E INSTALAÇÃO. AF_06/2022 | INHI - INSTALAÇÕES HIDROS SANITÁRIAS | UN | 2,0 | 245,11 | 490,22 | 0,02 | 99,49 | 0.01681% | 99.49% | C
93660 | SINAPI | DISJUNTOR BIPOLAR TIPO DIN, CORRENTE NOMINAL DE 10A - FORNECIMENTO E INSTALAÇÃO. AF_10/2020 | INEL - INSTALAÇÃO ELÉTRICA/ELETRIFICAÇÃO E ILUMINAÇÃO EXTERNA | UN | 7,0 | 69,43 | 486,01 | 0,02 | 99,50 | 0.01667% | 99.5% | C
89728 | SINAPI | CURVA CURTA 90 GRAUS, PVC, SERIE NORMAL, ESGOTO PREDIAL, DN 40 MM, JUNTA SOLDÁVEL, FORNECIDO E INSTALADO EM RAMAL DE DESCARGA OU RAMAL DE ESGOTO SANITÁRIO. AF_12/2014 | INHI - INSTALAÇÕES HIDROS SANITÁRIAS | UN | 29,0 | 16,19 | 469,51 | 0,02 | 99,52 | 0.0161% | 99.52% | C
95636 | SINAPI | KIT CAVALETE PARA MEDIÇÃO DE ÁGUA - ENTRADA PRINCIPAL, EM AÇO GALVANIZADO DN 25 (1 ) FORNECIMENTO E INSTALAÇÃO (EXCLUSIVE HIDRÔMETRO). AF_11/2016 | INHI - INSTALAÇÕES HIDROS SANITÁRIAS | UN | 1,0 | 466,64 | 466,64 | 0,02 | 99,54 | 0.016% | 99.54% | C
89735 | SINAPI | CURVA LONGA 90 GRAUS, PVC, SERIE NORMAL, ESGOTO PREDIAL, DN 50 MM, JUNTA ELÁSTICA, FORNECIDO E INSTALADO EM RAMAL DE DESCARGA OU RAMAL DE ESGOTO SANITÁRIO. AF_12/2014 | INHI - INSTALAÇÕES HIDROS SANITÁRIAS | UN | 14,0 | 31,22 | 437,08 | 0,01 | 99,55 | 0.01499% | 99.55% | C
91836 | SINAPI | ELETRODUTO FLEXÍVEL CORRUGADO, PVC, DN 32 MM (1"), PARA CIRCUITOS TERMINAIS, INSTALADO EM FORRO - FORNECIMENTO E INSTALAÇÃO. AF_12/2015 | INEL - INSTALAÇÃO ELÉTRICA/ELETRIFICAÇÃO E ILUMINAÇÃO EXTERNA | M | 28,23 | 15,47 | 436,72 | 0,01 | 99,57 | 0.01498% | 99.57% | C
89724 | SINAPI | JOELHO 90 GRAUS, PVC, SERIE NORMAL, ESGOTO PREDIAL, DN 40 MM, JUNTA SOLDÁVEL, FORNECIDO E INSTALADO EM RAMAL DE DESCARGA OU RAMAL DE ESGOTO SANITÁRIO. AF_12/2014 | INHI - INSTALAÇÕES HIDROS SANITÁRIAS | UN | 29,0 | 14,92 | 432,68 | 0,01 | 99,58 | 0.01484% | 99.58% | C
89356 | SINAPI | TUBO, PVC, SOLDÁVEL, DN 25MM, INSTALADO EM RAMAL OU SUB-RAMAL DE ÁGUA - FORNECIMENTO E INSTALAÇÃO. AF_06/2022 | INHI - INSTALAÇÕES HIDROS SANITÁRIAS | M | 15,0 | 28,65 | 429,75 | 0,01 | 99,60 | 0.01474% | 99.6% | C
89854 | SINAPI | JOELHO 90 GRAUS, PVC, SERIE NORMAL, ESGOTO PREDIAL, DN 150 MM, JUNTA ELÁSTICA, FORNECIDO E INSTALADO EM SUBCOLETOR AÉREO DE ESGOTO SANITÁRIO. AF_12/2014 | INHI - INSTALAÇÕES HIDROS SANITÁRIAS | UN | 3,0 | 135,57 | 406,71 | 0,01 | 99,61 | 0.01395% | 99.61% | C
89708 | SINAPI | CAIXA SIFONADA, PVC, DN 150 X 185 X 75 MM, JUNTA ELÁSTICA, FORNECIDA E INSTALADA EM RAMAL DE DESCARGA OU EM RAMAL DE ESGOTO SANITÁRIO. AF_12/2014 | INHI - INSTALAÇÕES HIDROS SANITÁRIAS | UN | 3,0 | 129,93 | 389,79 | 0,01 | 99,62 | 0.01337% | 99.62% | C
90373 | SINAPI | JOELHO 90 GRAUS COM BUCHA DE LATÃO, PVC, SOLDÁVEL, DN 25MM, X 1/2 INSTALADO EM RAMAL OU SUB-RAMAL DE ÁGUA - FORNECIMENTO E INSTALAÇÃO. AF_06/2022 | INHI - INSTALAÇÕES HIDROS SANITÁRIAS | UN | 18,0 | 21,59 | 388,62 | 0,01 | 99,64 | 0.01333% | 99.64% | C
89501 | SINAPI | JOELHO 90 GRAUS, PVC, SOLDÁVEL, DN 50MM, INSTALADO EM PRUMADA DE ÁGUA - FORNECIMENTO E INSTALAÇÃO. AF_06/2022 | INHI - INSTALAÇÕES HIDROS SANITÁRIAS | UN | 17,0 | 22,75 | 386,75 | 0,01 | 99,65 | 0.01326% | 99.65% | C
89713 | SINAPI | TUBO PVC, SERIE NORMAL, ESGOTO PREDIAL, DN 75 MM, FORNECIDO E INSTALADO EM RAMAL DE DESCARGA OU RAMAL DE ESGOTO SANITÁRIO. AF_12/2014 | INHI - INSTALAÇÕES HIDROS SANITÁRIAS | M | 6,1 | 62,77 | 382,90 | 0,01 | 99,66 | 0.01313% | 99.66% | C
89744 | SINAPI | JOELHO 90 GRAUS, PVC, SERIE NORMAL, ESGOTO PREDIAL, DN 100 MM, JUNTA ELÁSTICA, FORNECIDO E INSTALADO EM RAMAL DE DESCARGA OU RAMAL DE ESGOTO SANITÁRIO. AF_12/2014 | INHI - INSTALAÇÕES HIDROS SANITÁRIAS | UN | 10,0 | 35,43 | 354,30 | 0,01 | 99,68 | 0.01215% | 99.68% | C
89784 | SINAPI | TE, PVC, SERIE NORMAL, ESGOTO PREDIAL, DN 50 X 50 MM, JUNTA ELÁSTICA, FORNECIDO E INSTALADO EM RAMAL DE DESCARGA OU RAMAL DE ESGOTO SANITÁRIO. AF_12/2014 | INHI - INSTALAÇÕES HIDROS SANITÁRIAS | UN | 12,0 | 29,17 | 350,04 | 0,01 | 99,69 | 0.012% | 99.69% | C
89408 | SINAPI | JOELHO 90 GRAUS, PVC, SOLDÁVEL, DN 25MM, INSTALADO EM RAMAL DE DISTRIBUIÇÃO DE ÁGUA - FORNECIMENTO E INSTALAÇÃO. AF_06/2022 | INHI - INSTALAÇÕES HIDROS SANITÁRIAS | UN | 33,0 | 10,26 | 338,58 | 0,01 | 99,70 | 0.01161% | 99.7% | C
97084 | SINAPI | COMPACTAÇÃO MECÂNICA DE SOLO PARA EXECUÇÃO DE RADIER, PISO DE CONCRETO OU LAJE SOBRE SOLO, COM COMPACTADOR DE SOLOS TIPO PLACA VIBRATÓRIA. AF_09/2021 | FUES - FUNDAÇÕES E ESTRUTURAS | m² | 404,65 | 0,81 | 327,77 | 0,01 | 99,71 | 0.01124% | 99.71% | C
89616 | SINAPI | ADAPTADOR CURTO COM BOLSA E ROSCA PARA REGISTRO, PVC, SOLDÁVEL, DN 85MM X 3 , INSTALADO EM PRUMADA DE ÁGUA - FORNECIMENTO E INSTALAÇÃO. AF_06/2022 | INHI - INSTALAÇÕES HIDROS SANITÁRIAS | UN | 4,0 | 78,07 | 312,28 | 0,01 | 99,72 | 0.01071% | 99.72% | C
103976 | SINAPI | TE DE REDUÇÃO, 90 GRAUS, PVC, SOLDÁVEL, DN 50 MM X 32 MM, INSTALADO EM PRUMADA DE ÁGUA - FORNECIMENTO E INSTALAÇÃO. AF_06/2022 | INHI - INSTALAÇÕES HIDROS SANITÁRIAS | UN | 7,0 | 43,79 | 306,53 | 0,01 | 99,73 | 0.01051% | 99.73% | C
PRÓPRIA | Próprio | PLACA DE SINALIZACAO DE SEGURANCA CONTRA INCENDIO, FOTOLUMINESCENTE, QUADRADA, *20 X 20* CM, EM PVC *2* MM ANTI-CHAMAS (SIMBOLOS, CORES E PICTOGRAMAS CONFORME NBR 16820) | CANT - CANTEIRO DE OBRAS | und | 8,0 | 35,89 | 287,12 | 0,01 | 99,74 | 0.009845% | 99.74% | C
89448 | SINAPI | TUBO, PVC, SOLDÁVEL, DN 40MM, INSTALADO EM PRUMADA DE ÁGUA - FORNECIMENTO E INSTALAÇÃO. AF_06/2022 | INHI - INSTALAÇÕES HIDROS SANITÁRIAS | M | 8,9 | 29,41 | 261,75 | 0,01 | 99,75 | 0.008975% | 99.75% | C
89630 | SINAPI | TE DE REDUÇÃO, PVC, SOLDÁVEL, DN 75MM X 50MM, INSTALADO EM PRUMADA DE ÁGUA - FORNECIMENTO E INSTALAÇÃO. AF_06/2022 | INHI - INSTALAÇÕES HIDROS SANITÁRIAS | UN | 2,0 | 128,20 | 256,40 | 0,01 | 99,76 | 0.008792% | 99.76% | C
86879 | SINAPI | VÁLVULA EM PLÁSTICO 1 PARA PIA, TANQUE OU LAVATÓRIO, COM OU SEM LADRÃO - FORNECIMENTO E INSTALAÇÃO. AF_01/2020 | INHI - INSTALAÇÕES HIDROS SANITÁRIAS | UN | 29,0 | 8,58 | 248,82 | 0,01 | 99,77 | 0.008532% | 99.77% | C
89726 | SINAPI | JOELHO 45 GRAUS, PVC, SERIE NORMAL, ESGOTO PREDIAL, DN 40 MM, JUNTA SOLDÁVEL, FORNECIDO E INSTALADO EM RAMAL DE DESCARGA OU RAMAL DE ESGOTO SANITÁRIO. AF_12/2014 | INHI - INSTALAÇÕES HIDROS SANITÁRIAS | UN | 25,0 | 9,78 | 244,50 | 0,01 | 99,78 | 0.008384% | 99.78% | C
89796 | SINAPI | TE, PVC, SERIE NORMAL, ESGOTO PREDIAL, DN 100 X 100 MM, JUNTA ELÁSTICA, FORNECIDO E INSTALADO EM RAMAL DE DESCARGA OU RAMAL DE ESGOTO SANITÁRIO. AF_12/2014 | INHI - INSTALAÇÕES HIDROS SANITÁRIAS | UN | 4,0 | 60,67 | 242,68 | 0,01 | 99,78 | 0.008322% | 99.78% | C
89827 | SINAPI | JUNÇÃO SIMPLES, PVC, SERIE NORMAL, ESGOTO PREDIAL, DN 50 X 50 MM, JUNTA ELÁSTICA, FORNECIDO E INSTALADO EM PRUMADA DE ESGOTO SANITÁRIO OU VENTILAÇÃO. AF_12/2014 | INHI - INSTALAÇÕES HIDROS SANITÁRIAS | UN | 9,0 | 26,89 | 242,01 | 0,01 | 99,79 | 0.008299% | 99.79% | C
100849 | SINAPI | ASSENTO SANITÁRIO CONVENCIONAL - FORNECIMENTO E INSTALACAO. AF_01/2020 | INHI - INSTALAÇÕES HIDROS SANITÁRIAS | UN | 4,0 | 54,30 | 217,20 | 0,01 | 99,80 | 0.007448% | 99.8% | C
94496 | SINAPI | REGISTRO DE GAVETA BRUTO, LATÃO, ROSCÁVEL, 1 1/4" - FORNECIMENTO E INSTALAÇÃO. AF_08/2021 | INHI - INSTALAÇÕES HIDROS SANITÁRIAS | UN | 2,0 | 107,06 | 214,12 | 0,01 | 99,81 | 0.007342% | 99.81% | C
95675 | SINAPI | HIDRÔMETRO DN 25 (¾ ), 5,0 M³/H FORNECIMENTO E INSTALAÇÃO. AF_11/2016 | INHI - INSTALAÇÕES HIDROS SANITÁRIAS | UN | 1,0 | 214,09 | 214,09 | 0,01 | 99,82 | 0.007341% | 99.82% | C
89383 | SINAPI | ADAPTADOR CURTO COM BOLSA E ROSCA PARA REGISTRO, PVC, SOLDÁVEL, DN 25MM X 3/4 , INSTALADO EM RAMAL OU SUB-RAMAL DE ÁGUA - FORNECIMENTO E INSTALAÇÃO. AF_06/2022 | INHI - INSTALAÇÕES HIDROS SANITÁRIAS | UN | 26,0 | 8,20 | 213,20 | 0,01 | 99,82 | 0.007311% | 99.82% | C
89627 | SINAPI | TÊ DE REDUÇÃO, PVC, SOLDÁVEL, DN 50MM X 25MM, INSTALADO EM PRUMADA DE ÁGUA - FORNECIMENTO E INSTALAÇÃO. AF_06/2022 | INHI - INSTALAÇÕES HIDROS SANITÁRIAS | UN | 7,0 | 30,45 | 213,15 | 0,01 | 99,83 | 0.007309% | 99.83% | C
93670 | SINAPI | DISJUNTOR TRIPOLAR TIPO DIN, CORRENTE NOMINAL DE 25A - FORNECIMENTO E INSTALAÇÃO. AF_10/2020 | INEL - INSTALAÇÃO ELÉTRICA/ELETRIFICAÇÃO E ILUMINAÇÃO EXTERNA | UN | 2,0 | 94,28 | 188,56 | 0,01 | 99,84 | 0.006466% | 99.84% | C
93669 | SINAPI | DISJUNTOR TRIPOLAR TIPO DIN, CORRENTE NOMINAL DE 20A - FORNECIMENTO E INSTALAÇÃO. AF_10/2020 | INEL - INSTALAÇÃO ELÉTRICA/ELETRIFICAÇÃO E ILUMINAÇÃO EXTERNA | UN | 2,0 | 94,28 | 188,56 | 0,01 | 99,84 | 0.006466% | 99.84% | C
89553 | SINAPI | ADAPTADOR CURTO COM BOLSA E ROSCA PARA REGISTRO, PVC, SOLDÁVEL, DN 32MM X 1 , INSTALADO EM PRUMADA DE ÁGUA - FORNECIMENTO E INSTALAÇÃO. AF_06/2022 | INHI - INSTALAÇÕES HIDROS SANITÁRIAS | UN | 22,0 | 8,48 | 186,56 | 0,01 | 99,85 | 0.006397% | 99.85% | C
94710 | SINAPI | ADAPTADOR COM FLANGES LIVRES, PVC, SOLDÁVEL, DN 40 MM X 1 1/4 , INSTALADO EM RESERVAÇÃO DE ÁGUA DE EDIFICAÇÃO QUE POSSUA RESERVATÓRIO DE FIBRA/FIBROCIMENTO FORNECIMENTO E INSTALAÇÃO. AF_06/2016 | INHI - INSTALAÇÕES HIDROS SANITÁRIAS | UN | 2,0 | 92,73 | 185,46 | 0,01 | 99,86 | 0.006359% | 99.86% | C
89732 | SINAPI | JOELHO 45 GRAUS, PVC, SERIE NORMAL, ESGOTO PREDIAL, DN 50 MM, JUNTA ELÁSTICA, FORNECIDO E INSTALADO EM RAMAL DE DESCARGA OU RAMAL DE ESGOTO SANITÁRIO. AF_12/2014 | INHI - INSTALAÇÕES HIDROS SANITÁRIAS | UN | 11,0 | 16,14 | 177,54 | 0,01 | 99,86 | 0.006088% | 99.86% | C
103974 | SINAPI | JOELHO DE REDUÇÃO, 90 GRAUS, PVC, SOLDÁVEL, DN 32 MM X 25 MM, INSTALADO EM PRUMADA DE ÁGUA - FORNECIMENTO E INSTALAÇÃO. AF_06/2022 | INHI - INSTALAÇÕES HIDROS SANITÁRIAS | UN | 12,0 | 14,46 | 173,52 | 0,01 | 99,87 | 0.00595% | 99.87% | C
89596 | SINAPI | ADAPTADOR CURTO COM BOLSA E ROSCA PARA REGISTRO, PVC, SOLDÁVEL, DN 50MM X 1.1/2 , INSTALADO EM PRUMADA DE ÁGUA - FORNECIMENTO E INSTALAÇÃO. AF_06/2022 | INHI - INSTALAÇÕES HIDROS SANITÁRIAS | UN | 10,0 | 16,43 | 164,30 | 0,01 | 99,87 | 0.005634% | 99.87% | C
PROPRIB | Próprio | PLACA DE SINALIZACAO DE SEGURANCA CONTRA INCENDIO, FOTOLUMINESCENTE, RETANGULAR, *13 X 26* CM, EM PVC *2* MM ANTI-CHAMAS (SIMBOLOS, CORES E PICTOGRAMAS CONFORME NBR 16820) | CANT - CANTEIRO DE OBRAS | und | 5,0 | 32,46 | 162,30 | 0,01 | 99,88 | 0.005565% | 99.88% | C
94672 | SINAPI | JOELHO 90 GRAUS COM BUCHA DE LATÃO, PVC, SOLDÁVEL, DN 25 MM, X 3/4 INSTALADO EM RESERVAÇÃO DE ÁGUA DE EDIFICAÇÃO QUE POSSUA RESERVATÓRIO DE FIBRA/FIBROCIMENTO FORNECIMENTO E INSTALAÇÃO. AF_06/2016 | INHI - INSTALAÇÕES HIDROS SANITÁRIAS | UN | 10,0 | 15,82 | 158,20 | 0,01 | 99,88 | 0.005425% | 99.88% | C
92001 | SINAPI | TOMADA BAIXA DE EMBUTIR (1 MÓDULO), 2P+T 20 A, INCLUINDO SUPORTE E PLACA - FORNECIMENTO E INSTALAÇÃO. AF_12/2015 | INEL - INSTALAÇÃO ELÉTRICA/ELETRIFICAÇÃO E ILUMINAÇÃO EXTERNA | UN | 4,0 | 38,89 | 155,56 | 0,01 | 99,89 | 0.005334% | 99.89% | C
151003 | IOPES | Caixa de passagem de alvenaria de blocos cerâmicos 10 furos 10x20x20cm, dimensão de 30x30x30cm, com revestimento interno em chapisco e reboco, tampa de concreto esp. 5cm e lastro de brita 5cm | CAIXAS DE PASSAGEM EMPREGANDO ARGAMASSA DE CIMENTO, CAL E AREIA | und | 1,0 | 146,56 | 146,56 | 0,01 | 99,89 | 0.005026% | 99.89% | C
89746 | SINAPI | JOELHO 45 GRAUS, PVC, SERIE NORMAL, ESGOTO PREDIAL, DN 100 MM, JUNTA ELÁSTICA, FORNECIDO E INSTALADO EM RAMAL DE DESCARGA OU RAMAL DE ESGOTO SANITÁRIO. AF_12/2014 | INHI - INSTALAÇÕES HIDROS SANITÁRIAS | UN | 4,0 | 35,32 | 141,28 | 0,00 | 99,90 | 0.004845% | 99.9% | C
COT - 02 | Próprio | TE DE REDUÇÃO SOLDÁVEL 75 MM X 50 MM PVC | LIPR - LIGAÇÕES PREDIAIS ÁGUA/ESGOTO/ENERGIA/TELEFONE | und | 2,0 | 70,13 | 140,26 | 0,00 | 99,90 | 0.00481% | 99.9% | C
89972 | SINAPI | KIT DE REGISTRO DE GAVETA BRUTO DE LATÃO ¾", INCLUSIVE CONEXÕES, ROSCÁVEL, INSTALADO EM RAMAL DE ÁGUA FRIA - FORNECIMENTO E INSTALAÇÃO. AF_12/2014 | INHI - INSTALAÇÕES HIDROS SANITÁRIAS | UN | 2,0 | 67,05 | 134,10 | 0,00 | 99,91 | 0.004598% | 99.91% | C
200717 | IOPES | Goivete nas dimensões 2x1 executado sobre alvenaria chapiscada e rebocada | QUADRA DE ESPORTES (Ver nota 9 da planilha) | m | 19,8 | 6,67 | 132,07 | 0,00 | 99,91 | 0.004529% | 99.91% | C
89834 | SINAPI | JUNÇÃO SIMPLES, PVC, SERIE NORMAL, ESGOTO PREDIAL, DN 100 X 100 MM, JUNTA ELÁSTICA, FORNECIDO E INSTALADO EM PRUMADA DE ESGOTO SANITÁRIO OU VENTILAÇÃO. AF_12/2014 | INHI - INSTALAÇÕES HIDROS SANITÁRIAS | UN | 2,0 | 62,92 | 125,84 | 0,00 | 99,92 | 0.004315% | 99.92% | C
89395 | SINAPI | TE, PVC, SOLDÁVEL, DN 25MM, INSTALADO EM RAMAL OU SUB-RAMAL DE ÁGUA - FORNECIMENTO E INSTALAÇÃO. AF_06/2022 | INHI - INSTALAÇÕES HIDROS SANITÁRIAS | UN | 8,0 | 15,64 | 125,12 | 0,00 | 99,92 | 0.00429% | 99.92% | C
100860 | SINAPI | CHUVEIRO ELÉTRICO COMUM CORPO PLÁSTICO, TIPO DUCHA  FORNECIMENTO E INSTALAÇÃO. AF_01/2020 | INHI - INSTALAÇÕES HIDROS SANITÁRIAS | UN | 1,0 | 105,21 | 105,21 | 0,00 | 99,93 | 0.003608% | 99.93% | C
89492 | SINAPI | JOELHO 90 GRAUS, PVC, SOLDÁVEL, DN 32MM, INSTALADO EM PRUMADA DE ÁGUA - FORNECIMENTO E INSTALAÇÃO. AF_06/2022 | INHI - INSTALAÇÕES HIDROS SANITÁRIAS | UN | 9,0 | 11,31 | 101,79 | 0,00 | 99,93 | 0.00349% | 99.93% | C
89398 | SINAPI | TE, PVC, SOLDÁVEL, DN 32MM, INSTALADO EM RAMAL OU SUB-RAMAL DE ÁGUA - FORNECIMENTO E INSTALAÇÃO. AF_06/2022 | INHI - INSTALAÇÕES HIDROS SANITÁRIAS | UN | 4,0 | 24,83 | 99,32 | 0,00 | 99,93 | 0.003406% | 99.93% | C
PROPRI | Próprio | TERMINAL DE VENTILACAO, 50 MM, SERIE NORMAL, ESGOTO PREDIAL, FORNECIDO E INSTALADO EM PRUMADA DE ESGOTO SANITÁRIO OU VENTILAÇÃO. AF_12/2014 | FOMA - FORNECIMENTO DE MATERIAIS E EQUIPAMENTOS | und | 5,0 | 18,25 | 91,25 | 0,00 | 99,94 | 0.003129% | 99.94% | C
103967 | SINAPI | BUCHA DE REDUÇÃO , LONGA, PVC, SOLDÁVEL, DN 50 X 32 MM, INSTALADO EM PRUMADA DE ÁGUA - FORNECIMENTO E INSTALAÇÃO. AF_06/2022 | INHI - INSTALAÇÕES HIDROS SANITÁRIAS | UN | 5,0 | 18,24 | 91,20 | 0,00 | 99,94 | 0.003127% | 99.94% | C
90371 | SINAPI | REGISTRO DE ESFERA, PVC, ROSCÁVEL, COM VOLANTE, 3/4" - FORNECIMENTO E INSTALAÇÃO. AF_08/2021 | INHI - INSTALAÇÕES HIDROS SANITÁRIAS | UN | 2,0 | 45,57 | 91,14 | 0,00 | 99,94 | 0.003125% | 99.94% | C
101876 | SINAPI | QUADRO DE DISTRIBUIÇÃO DE ENERGIA EM PVC, DE EMBUTIR, SEM BARRAMENTO, PARA 6 DISJUNTORES - FORNECIMENTO E INSTALAÇÃO. AF_10/2020 | INEL - INSTALAÇÃO ELÉTRICA/ELETRIFICAÇÃO E ILUMINAÇÃO EXTERNA | UN | 1,0 | 87,55 | 87,55 | 0,00 | 99,94 | 0.003002% | 99.94% | C
93653 | SINAPI | DISJUNTOR MONOPOLAR TIPO DIN, CORRENTE NOMINAL DE 10A - FORNECIMENTO E INSTALAÇÃO. AF_10/2020 | INEL - INSTALAÇÃO ELÉTRICA/ELETRIFICAÇÃO E ILUMINAÇÃO EXTERNA | UN | 6,0 | 14,44 | 86,64 | 0,00 | 99,95 | 0.002971% | 99.95% | C
89782 | SINAPI | TE, PVC, SERIE NORMAL, ESGOTO PREDIAL, DN 40 X 40 MM, JUNTA SOLDÁVEL, FORNECIDO E INSTALADO EM RAMAL DE DESCARGA OU RAMAL DE ESGOTO SANITÁRIO. AF_12/2014 | INHI - INSTALAÇÕES HIDROS SANITÁRIAS | UN | 5,0 | 17,02 | 85,10 | 0,00 | 99,95 | 0.002918% | 99.95% | C
89368 | SINAPI | JOELHO 45 GRAUS, PVC, SOLDÁVEL, DN 32MM, INSTALADO EM RAMAL OU SUB-RAMAL DE ÁGUA - FORNECIMENTO E INSTALAÇÃO. AF_06/2022 | INHI - INSTALAÇÕES HIDROS SANITÁRIAS | UN | 4,0 | 21,06 | 84,24 | 0,00 | 99,95 | 0.002889% | 99.95% | C
94708 | SINAPI | ADAPTADOR COM FLANGES LIVRES, PVC, SOLDÁVEL, DN 25 MM X 3/4 , INSTALADO EM RESERVAÇÃO DE ÁGUA DE EDIFICAÇÃO QUE POSSUA RESERVATÓRIO DE FIBRA/FIBROCIMENTO FORNECIMENTO E INSTALAÇÃO. AF_06/2016 | INHI - INSTALAÇÕES HIDROS SANITÁRIAS | UN | 2,0 | 42,11 | 84,22 | 0,00 | 99,96 | 0.002888% | 99.96% | C
91840 | SINAPI | ELETRODUTO FLEXÍVEL CORRUGADO, PEAD, DN 40 MM (1 1/4"), PARA CIRCUITOS TERMINAIS, INSTALADO EM FORRO - FORNECIMENTO E INSTALAÇÃO. AF_12/2015 | INEL - INSTALAÇÃO ELÉTRICA/ELETRIFICAÇÃO E ILUMINAÇÃO EXTERNA | M | 4,54 | 17,23 | 78,22 | 0,00 | 99,96 | 0.002682% | 99.96% | C
93654 | SINAPI | DISJUNTOR MONOPOLAR TIPO DIN, CORRENTE NOMINAL DE 16A - FORNECIMENTO E INSTALAÇÃO. AF_10/2020 | INEL - INSTALAÇÃO ELÉTRICA/ELETRIFICAÇÃO E ILUMINAÇÃO EXTERNA | UN | 5,0 | 15,26 | 76,30 | 0,00 | 99,96 | 0.002616% | 99.96% | C
89731 | SINAPI | JOELHO 90 GRAUS, PVC, SERIE NORMAL, ESGOTO PREDIAL, DN 50 MM, JUNTA ELÁSTICA, FORNECIDO E INSTALADO EM RAMAL DE DESCARGA OU RAMAL DE ESGOTO SANITÁRIO. AF_12/2014 | INHI - INSTALAÇÕES HIDROS SANITÁRIAS | UN | 5,0 | 14,92 | 74,60 | 0,00 | 99,96 | 0.002558% | 99.96% | C
93663 | SINAPI | DISJUNTOR BIPOLAR TIPO DIN, CORRENTE NOMINAL DE 25A - FORNECIMENTO E INSTALAÇÃO. AF_10/2020 | INEL - INSTALAÇÃO ELÉTRICA/ELETRIFICAÇÃO E ILUMINAÇÃO EXTERNA | UN | 1,0 | 74,26 | 74,26 | 0,00 | 99,97 | 0.002546% | 99.97% | C
91967 | SINAPI | INTERRUPTOR SIMPLES (3 MÓDULOS), 10A/250V, INCLUINDO SUPORTE E PLACA - FORNECIMENTO E INSTALAÇÃO. AF_12/2015 | INEL - INSTALAÇÃO ELÉTRICA/ELETRIFICAÇÃO E ILUMINAÇÃO EXTERNA | UN | 1,0 | 73,97 | 73,97 | 0,00 | 99,97 | 0.002536% | 99.97% | C
89366 | SINAPI | JOELHO 90 GRAUS COM BUCHA DE LATÃO, PVC, SOLDÁVEL, DN 25MM, X 3/4 INSTALADO EM RAMAL OU SUB-RAMAL DE ÁGUA - FORNECIMENTO E INSTALAÇÃO. AF_06/2022 | INHI - INSTALAÇÕES HIDROS SANITÁRIAS | UN | 3,0 | 24,63 | 73,89 | 0,00 | 99,97 | 0.002534% | 99.97% | C
89709 | SINAPI | RALO SIFONADO, PVC, DN 100 X 40 MM, JUNTA SOLDÁVEL, FORNECIDO E INSTALADO EM RAMAL DE DESCARGA OU EM RAMAL DE ESGOTO SANITÁRIO. AF_12/2014 | INHI - INSTALAÇÕES HIDROS SANITÁRIAS | UN | 3,0 | 22,69 | 68,07 | 0,00 | 99,97 | 0.002334% | 99.97% | C
91170 | SINAPI | FIXAÇÃO DE TUBOS HORIZONTAIS DE PVC, CPVC OU COBRE DIÂMETROS MENORES OU IGUAIS A 40 MM OU ELETROCALHAS ATÉ 150MM DE LARGURA, COM ABRAÇADEIRA METÁLICA RÍGIDA TIPO D 1/2, FIXADA EM PERFILADO EM LAJE. AF_05/2015 | INHI - INSTALAÇÕES HIDROS SANITÁRIAS | M | 17,0 | 3,73 | 63,41 | 0,00 | 99,98 | 0.002174% | 99.98% | C
93054 | SINAPI | CONECTOR EM BRONZE/LATÃO, DN 22 MM X 3/4", SEM ANEL DE SOLDA, BOLSA X ROSCA F, INSTALADO EM PRUMADA DE HIDRÁULICA PREDIAL - FORNECIMENTO E INSTALAÇÃO. AF_04/2022 | INHI - INSTALAÇÕES HIDROS SANITÁRIAS | UN | 2,0 | 28,33 | 56,66 | 0,00 | 99,98 | 0.001943% | 99.98% | C
91959 | SINAPI | INTERRUPTOR SIMPLES (2 MÓDULOS), 10A/250V, INCLUINDO SUPORTE E PLACA - FORNECIMENTO E INSTALAÇÃO. AF_12/2015 | INEL - INSTALAÇÃO ELÉTRICA/ELETRIFICAÇÃO E ILUMINAÇÃO EXTERNA | UN | 1,0 | 54,02 | 54,02 | 0,00 | 99,98 | 0.001852% | 99.98% | C
89572 | SINAPI | ADAPTADOR CURTO COM BOLSA E ROSCA PARA REGISTRO, PVC, SOLDÁVEL, DN 40MM X 1.1/4 , INSTALADO EM PRUMADA DE ÁGUA - FORNECIMENTO E INSTALAÇÃO. AF_06/2022 | INHI - INSTALAÇÕES HIDROS SANITÁRIAS | UN | 4,0 | 13,21 | 52,84 | 0,00 | 99,98 | 0.001812% | 99.98% | C
93655 | SINAPI | DISJUNTOR MONOPOLAR TIPO DIN, CORRENTE NOMINAL DE 20A - FORNECIMENTO E INSTALAÇÃO. AF_10/2020 | INEL - INSTALAÇÃO ELÉTRICA/ELETRIFICAÇÃO E ILUMINAÇÃO EXTERNA | UN | 3,0 | 16,86 | 50,58 | 0,00 | 99,98 | 0.001734% | 99.98% | C
92326 | SINAPI | COTOVELO EM COBRE, DN 15 MM, 90 GRAUS, SEM ANEL DE SOLDA, INSTALADO EM RAMAL E SUB-RAMAL DE HIDRÁULICA PREDIAL - FORNECIMENTO E INSTALAÇÃO. AF_04/2022 | INHI - INSTALAÇÕES HIDROS SANITÁRIAS | UN | 3,0 | 16,04 | 48,12 | 0,00 | 99,99 | 0.00165% | 99.99% | C
89830 | SINAPI | JUNÇÃO SIMPLES, PVC, SERIE NORMAL, ESGOTO PREDIAL, DN 75 X 75 MM, JUNTA ELÁSTICA, FORNECIDO E INSTALADO EM PRUMADA DE ESGOTO SANITÁRIO OU VENTILAÇÃO. AF_12/2014 | INHI - INSTALAÇÕES HIDROS SANITÁRIAS | UN | 1,0 | 47,73 | 47,73 | 0,00 | 99,99 | 0.001637% | 99.99% | C
97426 | SINAPI | FLANGE EM AÇO, DN 20 MM X 3/4 | INHI - INSTALAÇÕES HIDROS SANITÁRIAS | UN | 1,0 | 46,12 | 46,12 | 0,00 | 99,99 | 0.001581% | 99.99% | C
92332 | SINAPI | TE EM COBRE, DN 15 MM, SEM ANEL DE SOLDA, INSTALADO EM RAMAL E SUB-RAMAL DE HIDRÁULICA PREDIAL - FORNECIMENTO E INSTALAÇÃO. AF_04/2022 | INHI - INSTALAÇÕES HIDROS SANITÁRIAS | UN | 2,0 | 21,81 | 43,62 | 0,00 | 99,99 | 0.001496% | 99.99% | C
89498 | SINAPI | JOELHO 45 GRAUS, PVC, SOLDÁVEL, DN 40MM, INSTALADO EM PRUMADA DE ÁGUA - FORNECIMENTO E INSTALAÇÃO. AF_06/2022 | INHI - INSTALAÇÕES HIDROS SANITÁRIAS | UN | 2,0 | 21,53 | 43,06 | 0,00 | 99,99 | 0.001477% | 99.99% | C
89351 | SINAPI | REGISTRO DE PRESSÃO BRUTO, LATÃO, ROSCÁVEL, 3/4 | INHI - INSTALAÇÕES HIDROS SANITÁRIAS | UN | 1,0 | 41,81 | 41,81 | 0,00 | 99,99 | 0.001434% | 99.99% | C
92869 | SINAPI | CAIXA RETANGULAR 4" X 2" BAIXA (0,30 M DO PISO), METÁLICA, INSTALADA EM PAREDE - FORNECIMENTO E INSTALAÇÃO. AF_12/2015 | INEL - INSTALAÇÃO ELÉTRICA/ELETRIFICAÇÃO E ILUMINAÇÃO EXTERNA | UN | 3,0 | 13,07 | 39,21 | 0,00 | 99,99 | 0.001345% | 99.99% | C
COT - 03 | Próprio | TÊ DE REDUÇÃO PARA ESGOTO 75X50MM | LIPR - LIGAÇÕES PREDIAIS ÁGUA/ESGOTO/ENERGIA/TELEFONE | und | 2,0 | 17,62 | 35,24 | 0,00 | 100,00 | 0.001208% | 100% | C
104031 | SINAPI | COLAR DE TOMADA, PVC, COM TRAVAS, DE 60 MM X 1/2" OU 60 MM X 3/4", PARA LIGAÇÃO PREDIAL DE ÁGUA. AF_06/2022 | LIPR - LIGAÇÕES PREDIAIS ÁGUA/ESGOTO/ENERGIA/TELEFONE | UN | 1,0 | 28,83 | 28,83 | 0,00 | 100,00 | 0.0009886% | 100% | C
86883 | SINAPI | SIFÃO DO TIPO FLEXÍVEL EM PVC 1 X 1.1/2 - FORNECIMENTO E INSTALAÇÃO. AF_01/2020 | INHI - INSTALAÇÕES HIDROS SANITÁRIAS | UN | 2,0 | 14,09 | 28,18 | 0,00 | 100,00 | 0.0009663% | 100% | C
89502 | SINAPI | JOELHO 45 GRAUS, PVC, SOLDÁVEL, DN 50MM, INSTALADO EM PRUMADA DE ÁGUA - FORNECIMENTO E INSTALAÇÃO. AF_06/2022 | INHI - INSTALAÇÕES HIDROS SANITÁRIAS | UN | 1,0 | 26,63 | 26,63 | 0,00 | 100,00 | 0.0009132% | 100% | C
89546 | SINAPI | BUCHA DE REDUÇÃO LONGA, PVC, SERIE R, ÁGUA PLUVIAL, DN 50 X 40 MM, JUNTA ELÁSTICA, FORNECIDO E INSTALADO EM RAMAL DE ENCAMINHAMENTO. AF_06/2022 | INHI - INSTALAÇÕES HIDROS SANITÁRIAS | UN | 1,0 | 20,45 | 20,45 | 0,00 | 100,00 | 0.0007012% | 100% | C
103966 | SINAPI | BUCHA DE REDUÇÃO, LONGA, PVC, SOLDÁVEL, DN 50 X 25 MM, INSTALADO EM PRUMADA DE ÁGUA - FORNECIMENTO E INSTALAÇÃO. AF_06/2022 | INHI - INSTALAÇÕES HIDROS SANITÁRIAS | UN | 1,0 | 15,24 | 15,24 | 0,00 | 100,00 | 0.0005226% | 100% | C
89385 | SINAPI | LUVA SOLDÁVEL E COM ROSCA, PVC, SOLDÁVEL, DN 25MM X 3/4 , INSTALADO EM RAMAL OU SUB-RAMAL DE ÁGUA - FORNECIMENTO E INSTALAÇÃO. AF_06/2022 | INHI - INSTALAÇÕES HIDROS SANITÁRIAS | UN | 1,0 | 9,83 | 9,83 | 0,00 | 100,00 | 0.0003371% | 100% | C
[5 empty] | Total sem BDI |  | 2390394.55
[5 empty] | Total do BDI |  | 525877.71
[5 empty] | Total Geral |  | 2916272.26
_______________________________________________________________ Engenharia Top Setor de Engenharia

## COT-01 (hidden)
Composição Emp - COT-01
Código |  | COT-01
Descrição |  | BANCADA EM AÇO INOX COM CUBA INOX 2,50*0,5m
Data |  | 07/2022
Estado |  | Espírito Santo
Tipo |  | INPR - INSTALAÇÕES DE PRODUÇÃO
Unidade |  | un
Valor sem Desoneração |  | 3.250,00
Valor com Desoneração |  | 3.250,00
| codigo | Descrição | Tipo | Unidade | Valor sem Desoneração | Valor com Desoneração | Coeficiente | Valor sem Desoneração | Valor com Desoneração
I | 00000008 Emp | BANCADA EM AÇO INOX COM CUBA INOX 2,35*0,6m | Equipamento | und | 3.250,00 | 3.250,00 | 1,0 | 3.250,00 | 3.250,00

## COT - 02 (hidden)
QUADRO RESUMO DE EQUIPAMENTOS
MUNICÍPIO / UF |  | LOCALIDADE / ENDEREÇO |  |  | OBJETO
VENDA NOVA DO IMIGRANTE - ES |  | RUA FIORAVANTI ZANDONADE, BAIRRO MARMIM |  |  | CONSTRUÇÃO DE UBS PORTE III
DESCRIÇÃO | COTAÇÃO DE MERCADO 01
Especificação Técnica
Empresa 1
Nome da Empresa | CNPJ | Contato | Telefone | Data | OBS: | Item | Valor Cotado
PONTO DO ENCANADOR LTDA | 05.414.611/0001-08 | PONTO DO ENCANADOR LTDA | (19) 99381-1631 | 2022-10-31 |  | TE DE REDUÇÃO SOLDÁVEL 75 MM X 50 MM | 49.57
Empresa 2
Nome da Empresa | CNPJ | Contato | Telefone | Data | OBS: | Item | Valor Cotado
ACQUAFORT COMERCIO DE MATERIAIS DE CONSTRUCAO | 022642560001-31 | ACQUAFORT | (41) 99963-0469 | 2022-10-31 |  | TE DE REDUÇÃO SOLDÁVEL 75 MM X 50 MM | 65.38
Empresa 3
Nome da Empresa | CNPJ | Contato | Telefone | Data | OBS: | Item | Valor Cotado
Hidrauconex Materiais Hidráulicos Ltda | 21.951.873/0001-50 | Hidrauconex | (31) 98895-8309 | 2022-10-31 |  | TE DE REDUÇÃO SOLDÁVEL 75 MM X 50 MM | 88.9
Mediana | 57.475 | Média | 67.95 |  | Valor Adotado |  | 57.475
Note on A8: Informar o nome da empresa na qual foi realizada a cotação
Note on C8: Informar o CNPJ da empresa na qual foi realizada a cotação
Note on D8: Informar o telefone de contato na empresa na qual foi realizada a cotação
Note on E8: Informar o telefone de contato na empresa na qual foi realizada a cotação
Note on F8: Informar a data de realização da cotação
Note on G8: Informar a marca do equipamento cotado.
Note on H8: Informar o modelo do equipamento cotado. ATENÇÃO! Deve-se verificar se este modelo atende as especificações técnicas informadas no campo "Descrição"
Note on I8: Informar o Valor Cotado do equipamento
Note on A12: Informar o nome da empresa na qual foi realizada a cotação
Note on C12: Informar o CNPJ da empresa na qual foi realizada a cotação
Note on D12: Informar o nome da pessoa de contato na empresa na qual foi realizada a cotação
Note on E12: Informar o telefone de contato na empresa na qual foi realizada a cotação
Note on F12: Informar a data de realização da cotação
Note on G12: Informar a marca do equipamento cotado.
Note on H12: Informar o modelo do equipamento cotado. ATENÇÃO! Deve-se verificar se este modelo atende as especificações técnicas informadas no campo "Descrição"
Note on I12: Informar o Valor Cotado do equipamento
Note on A15: Informar o nome da empresa na qual foi realizada a cotação
Note on C15: Informar o CNPJ da empresa na qual foi realizada a cotação
Note on D15: Informar o nome da pessoa de contato na empresa na qual foi realizada a cotação
Note on E15: Informar o telefone de contato na empresa na qual foi realizada a cotação
Note on F15: Informar a data de realização da cotação
Note on G15: Informar a marca do equipamento cotado.
Note on H15: Informar o modelo do equipamento cotado. ATENÇÃO! Deve-se verificar se este modelo atende as especificações técnicas informadas no campo "Descrição"
Note on I15: Informar o Valor Cotado do equipamento

## COT - 03 (hidden)
QUADRO RESUMO DE EQUIPAMENTOS
MUNICÍPIO / UF |  | LOCALIDADE / ENDEREÇO |  |  | OBJETO
VENDA NOVA DO IMIGRANTE - ES |  | RUA FIORAVANTI ZANDONADE, BAIRRO MARMIM |  |  | CONSTRUÇÃO DE UBS PORTE III
DESCRIÇÃO | COTAÇÃO DE MERCADO 01
Especificação Técnica
Empresa 1
Nome da Empresa | CNPJ | Contato | Telefone | Data | OBS: | Item | Valor Cotado
Telhanorte | 03.840.986/0056-70 | Telhanorte | (11) 3787-1000 | 2022-10-31 |  | Tê para esgoto 75x50mm | 22.33
Empresa 2
Nome da Empresa | CNPJ | Contato | Telefone | Data | OBS: | Item | Valor Cotado
C&C Casa e Construção Ltda. | 63.004.030.0030-20 | C&C Casa e Construção Ltda. | (11) 4001-0100 | 2022-10-31 |  | Tê para esgoto 75x50mm | 14.9
Empresa 3
Nome da Empresa | CNPJ | Contato | Telefone | Data | OBS: | Item | Valor Cotado
Leroy Merlin | 01.438.784/0048-60 | Leroy Merlin |  | 2022-10-31 |  | Tê para esgoto 75x50mm | 13.97
Mediana | 14.435 | Média | 17.0667 |  | Valor Adotado |  | 14.435
Note on A8: Informar o nome da empresa na qual foi realizada a cotação
Note on C8: Informar o CNPJ da empresa na qual foi realizada a cotação
Note on D8: Informar o nome da pessoa de contato na empresa na qual foi realizada a cotação
Note on E8: Informar o nome da pessoa de contato na empresa na qual foi realizada a cotação
Note on F8: Informar a data de realização da cotação
Note on G8: Informar a marca do equipamento cotado.
Note on H8: Informar o modelo do equipamento cotado. ATENÇÃO! Deve-se verificar se este modelo atende as especificações técnicas informadas no campo "Descrição"
Note on I8: Informar o Valor Cotado do equipamento
Note on A12: Informar o nome da empresa na qual foi realizada a cotação
Note on C12: Informar o CNPJ da empresa na qual foi realizada a cotação
Note on D12: Informar o nome da pessoa de contato na empresa na qual foi realizada a cotação
Note on E12: Informar o telefone de contato na empresa na qual foi realizada a cotação
Note on F12: Informar a data de realização da cotação
Note on G12: Informar a marca do equipamento cotado.
Note on H12: Informar o modelo do equipamento cotado. ATENÇÃO! Deve-se verificar se este modelo atende as especificações técnicas informadas no campo "Descrição"
Note on I12: Informar o Valor Cotado do equipamento
Note on A15: Informar o nome da empresa na qual foi realizada a cotação
Note on C15: Informar o CNPJ da empresa na qual foi realizada a cotação
Note on D15: Informar o nome da pessoa de contato na empresa na qual foi realizada a cotação
Note on E15: Informar o telefone de contato na empresa na qual foi realizada a cotação
Note on F15: Informar a data de realização da cotação
Note on G15: Informar a marca do equipamento cotado.
Note on H15: Informar o modelo do equipamento cotado. ATENÇÃO! Deve-se verificar se este modelo atende as especificações técnicas informadas no campo "Descrição"
Note on I15: Informar o Valor Cotado do equipamento

## COT -04 (hidden)
QUADRO RESUMO DE EQUIPAMENTOS
MUNICÍPIO / UF |  | LOCALIDADE / ENDEREÇO |  |  | OBJETO
VENDA NOVA DO IMIGRANTE - ES |  | RUA FIORAVANTI ZANDONADE, BAIRRO MARMIM |  |  | CONSTRUÇÃO DE UBS PORTE III
DESCRIÇÃO | COTAÇÃO DE MERCADO 01
Especificação Técnica
Empresa 1
Nome da Empresa | CNPJ | Contato | Telefone | Data | OBS: | Item | Valor Cotado
ACQUAFORT COMERCIO DE MATERIAIS DE CONSTRUCAO | 022642560001-31 | ACQUAFORT | (41) 99963-0469 | 2022-10-31 |  | Tê Soldável Redução 85x75mm | 217.69
Empresa 2
Nome da Empresa | CNPJ | Contato | Telefone | Data | OBS: | Item | Valor Cotado
Magazine Luiza S/A | 47.960.950/1088-36 | Magazine Luiza S/A | 0800 773 3838 | 2022-10-31 |  | Tê Soldável Redução 85x75mm | 247.9
Empresa 3
Nome da Empresa | CNPJ | Contato | Telefone | Data | OBS: | Item | Valor Cotado
PONTO DO ENCANADOR LTDA | 05.414.611/0001-08 | PONTO DO ENCANADOR LTDA | (19) 3249-3000 | 2022-10-31 |  | Tê Soldável Redução 85x75mm | 170.05
Mediana | 193.87 | Média | 211.88 |  | Valor Adotado |  | 193.87
Note on A8: Informar o nome da empresa na qual foi realizada a cotação
Note on C8: Informar o CNPJ da empresa na qual foi realizada a cotação
Note on D8: Informar o nome da pessoa de contato na empresa na qual foi realizada a cotação
Note on E8: Informar o telefone de contato na empresa na qual foi realizada a cotação
Note on F8: Informar a data de realização da cotação
Note on G8: Informar a marca do equipamento cotado.
Note on H8: Informar o modelo do equipamento cotado. ATENÇÃO! Deve-se verificar se este modelo atende as especificações técnicas informadas no campo "Descrição"
Note on I8: Informar o Valor Cotado do equipamento
Note on A12: Informar o nome da empresa na qual foi realizada a cotação
Note on C12: Informar o CNPJ da empresa na qual foi realizada a cotação
Note on D12: Informar o nome da pessoa de contato na empresa na qual foi realizada a cotação
Note on E12: Informar o telefone de contato na empresa na qual foi realizada a cotação
Note on F12: Informar a data de realização da cotação
Note on G12: Informar a marca do equipamento cotado.
Note on H12: Informar o modelo do equipamento cotado. ATENÇÃO! Deve-se verificar se este modelo atende as especificações técnicas informadas no campo "Descrição"
Note on I12: Informar o Valor Cotado do equipamento
Note on A15: Informar o nome da empresa na qual foi realizada a cotação
Note on C15: Informar o CNPJ da empresa na qual foi realizada a cotação
Note on D15: Informar o nome da pessoa de contato na empresa na qual foi realizada a cotação
Note on E15: Informar o telefone de contato na empresa na qual foi realizada a cotação
Note on F15: Informar a data de realização da cotação
Note on G15: Informar a marca do equipamento cotado.
Note on H15: Informar o modelo do equipamento cotado. ATENÇÃO! Deve-se verificar se este modelo atende as especificações técnicas informadas no campo "Descrição"
Note on I15: Informar o Valor Cotado do equipamento

## PROPRI (hidden)
Composição Emp - PROPRI
Código |  | PROPRI
Descrição |  | TERMINAL DE VENTILACAO, 50 MM, SERIE NORMAL, ESGOTO PREDIAL, FORNECIDO E INSTALADO EM PRUMADA DE ESGOTO SANITÁRIO OU VENTILAÇÃO. AF_12/2014
Data |  | 07/2022
Estado |  | Espírito Santo
Tipo |  | FOMA - FORNECIMENTO DE MATERIAIS E EQUIPAMENTOS
Unidade |  | und
Valor sem Desoneração |  | 14,29
Valor com Desoneração |  | 14,19
| codigo | Descrição | Tipo | Unidade | Valor sem Desoneração | Valor com Desoneração | Coeficiente | Valor sem Desoneração | Valor com Desoneração
C | 88248 SINAPI | AUXILIAR DE ENCANADOR OU BOMBEIRO HIDRÁULICO COM ENCARGOS COMPLEMENTARES | SEDI - SERVIÇOS DIVERSOS | H | 17,63 | 16,00 | 0,03 | 0,52 | 0,48 | 19.01
C | 88267 SINAPI | ENCANADOR OU BOMBEIRO HIDRÁULICO COM ENCARGOS COMPLEMENTARES | SEDI - SERVIÇOS DIVERSOS | H | 21,94 | 19,73 | 0,03 | 0,65 | 0,59 | 23.84
I | 00000296 SINAPI | ANEL BORRACHA PARA TUBO ESGOTO PREDIAL, DN 50 MM (NBR 5688) | Material | UN | 1,96 | 1,96 | 1,0 | 1,96 | 1,96 | 1.96
I | 00020078 SINAPI | PASTA LUBRIFICANTE PARA TUBOS E CONEXOES COM JUNTA ELASTICA, EMBALAGEM DE *400* GR (USO EM PVC, ACO, POLIETILENO E OUTROS) | Material | UN | 30,17 | 30,17 | 0,02 | 0,60 | 0,60 | 30.71
I | 00039319 SINAPI | TERMINAL DE VENTILACAO, 50 MM, SERIE NORMAL, ESGOTO PREDIAL | Material | UN | 10,56 | 10,56 | 1,0 | 10,56 | 10,56 | 11.41

## PRÓPRIA (hidden)
Composição Emp - PRÓPRIA
Código |  | PRÓPRIA
Descrição |  | PLACA DE SINALIZACAO DE SEGURANCA CONTRA INCENDIO, FOTOLUMINESCENTE, QUADRADA, *20 X 20* CM, EM PVC *2* MM ANTI-CHAMAS (SIMBOLOS, CORES E PICTOGRAMAS CONFORME NBR 16820)
Data |  | 07/2022
Estado |  | Espírito Santo
Tipo |  | CANT - CANTEIRO DE OBRAS
Unidade |  | und
Valor sem Desoneração |  | 32,89
Valor com Desoneração |  | 32,23
| codigo | Descrição | Tipo | Unidade | Valor sem Desoneração | Valor com Desoneração | Coeficiente | Valor sem Desoneração | Valor com Desoneração
C | 88316 SINAPI | SERVENTE COM ENCARGOS COMPLEMENTARES | SEDI - SERVIÇOS DIVERSOS | H | 18,22 | 16,57 | 0,4 | 7,28 | 6,62 | 19.64
I | 00011950 SINAPI | BUCHA DE NYLON SEM ABA S6, COM PARAFUSO DE 4,20 X 40 MM EM ACO ZINCADO COM ROSCA SOBERBA, CABECA CHATA E FENDA PHILLIPS | Material | UN | 0,20 | 0,20 | 4,0 | 0,80 | 0,80 | 0.22
I | 00037556 SINAPI | PLACA DE SINALIZACAO DE SEGURANCA CONTRA INCENDIO, FOTOLUMINESCENTE, QUADRADA, *20 X 20* CM, EM PVC *2* MM ANTI-CHAMAS (SIMBOLOS, CORES E PICTOGRAMAS CONFORME NBR 16820) | Material | UN | 24,81 | 24,81 | 1,0 | 24,81 | 24,81 | 22.84

## PROPRIA (hidden)
Composição Emp - PROPRIA
Código |  | PROPRIA
Descrição |  | Laudo tecnico com emissao de ART do sistema de proteção contra descargas atmosféricas (SPDA)
Data |  | 07/2022
Estado |  | Espírito Santo
Tipo |  | SEES - SERVIÇOS ESPECIAIS
Unidade |  | un
Valor sem Desoneração |  | 750,00
Valor com Desoneração |  | 750,00
| codigo | Descrição | Tipo | Unidade | Valor sem Desoneração | Valor com Desoneração | Coeficiente | Valor sem Desoneração | Valor com Desoneração
I | 11021 Emp | Laudo técnico com emissão de ART das condições do sistema de proteção contra descargas atmosféricas (SPDA). | Serviços | und | 750,00 | 750,00 | 1,0 | 750,00 | 750,00

## PROPRIB (hidden)
Composição Emp - PROPRIB
Código |  | PROPRIB
Descrição |  | PLACA DE SINALIZACAO DE SEGURANCA CONTRA INCENDIO, FOTOLUMINESCENTE, RETANGULAR, *13 X 26* CM, EM PVC *2* MM ANTI-CHAMAS (SIMBOLOS, CORES E PICTOGRAMAS CONFORME NBR 16820)
Data |  | 07/2022
Estado |  | Espírito Santo
Tipo |  | CANT - CANTEIRO DE OBRAS
Unidade |  | und
Valor sem Desoneração |  | 29,53
Valor com Desoneração |  | 28,87
| codigo | Descrição | Tipo | Unidade | Valor sem Desoneração | Valor com Desoneração | Coeficiente | Valor sem Desoneração | Valor com Desoneração
C | 88316 SINAPI | SERVENTE COM ENCARGOS COMPLEMENTARES | SEDI - SERVIÇOS DIVERSOS | H | 18,22 | 16,57 | 0,4 | 7,28 | 6,62 | 19.64
I | 00037539 SINAPI | PLACA DE SINALIZACAO DE SEGURANCA CONTRA INCENDIO, FOTOLUMINESCENTE, RETANGULAR, *13 X 26* CM, EM PVC *2* MM ANTI-CHAMAS (SIMBOLOS, CORES E PICTOGRAMAS CONFORME NBR 16820) | Material | UN | 21,45 | 21,45 | 1,0 | 21,45 | 21,45 | 19.75
I | 00011950 SINAPI | BUCHA DE NYLON SEM ABA S6, COM PARAFUSO DE 4,20 X 40 MM EM ACO ZINCADO COM ROSCA SOBERBA, CABECA CHATA E FENDA PHILLIPS | Material | UN | 0,20 | 0,20 | 4,0 | 0,80 | 0,80 | 0.22