## ORIENTAÇÕES
CENTRO ESPORTIVO DA VIÇOSINHA
MUNICÍPIO DE VENDA NOVA DO IMIGRANTE/ES
ORIENTAÇÕES PARA PREENCHIMENTO DA PROPOSTA
1.0 | Todas as abas desta proposta foram bloqueados a fim de evitarmos adulterações nos documentos, favor utilizar este arquivo (NÃO FAÇA CÓPIAS), caso contrário a empresa poderá ser ELIMINADA deste certame;
2.0 | Deverá ser utilizado exatamente 2,0 (duas) casas decimais em cada preço unitário proposto ( NÃO UTILIZE MAIS CASAS DECIMAIS DO QUE DUAS); caso contrário a empresa poderá ser ELIMINADA deste certame;
3.0 | As áreas que deverão ser preenchidas encontram-se DESBLOQUEADAS e hachuradas (destacadas) .
4.0 | O orçamento proposto pela PMVNI é de | 1580724.77
Orientamos que a proposta de cada empresa não ultrapasse tal valor, portanto favor cotar preços unitários abaixo do preço proposto por esta instituição;
5.0 | Todos os documentos deverão ser impressos em papel timbrado;
6.0 | As observações que encontram-se ao lado da planilha orçamentária (quando houver) devem ser utilizadas somente como auxílio na confecção do orçamento;
7.0 | Todos os documentos deverão ter a assinatura do Responsável Técnico da Empresa;
8.0 | Quaisquer dúvidas ou erros, que possam ocorrer durante o preenchimento da proposta, favor entrar em contato com a Secretaria de Obras do Mun. de Venda Nova do Imigrante/ES, através do telefone (28) 3546-1188, falar com o Eng.º Civil MACIEL CASAGRANDE ou através do e-mail: "engenharia@vendanova.es.gov.br".
Venda Nova do Imigrante/ES, 20 de janeiro de 2026

## PROPOSTA
OBRA: CENTRO ESPORTIVO DA VIÇOSINHA
CONSTRUÇÃO DE CAMPO DE FUTEBOL COM GRAMA SINTÉTICA, MEIA QUADRA DE BASQUETE, PARQUINHO INFANTIL E PISTA DE CAMINHADA (TIPO B)
LOCAL: COMUNIDADE DA VIÇOSINHA
PROPRIETÁRIO: PREFEITURA MUNICIPAL DE VENDA NOVA DO IMIGRANTE
DATA BASE: SET/2025
BDI: | 23.32% |  | 27.15%
PROPOSTA ORÇAMENTÁRIA
CAMPO DE FUTEBOL COM GRAMA SINTÉTICA
ITEM | FONTE | CÓDIGO | DESCRIÇÃO ORÇAMENTÁRIA | UNIDADE | QTDE |  |  | ORÇAMENTO PMVNI |  | PROPOSTA EMPRESA
[6 empty] | UNIT. S/ BDI | reajuste Valor | PREÇO UNITÁRIO | PREÇO TOTAL | PREÇO UNITÁRIO | PREÇO TOTAL
1.0 |  |  | FUNDAÇÃO
1.1 |  |  | ESCAVAÇÃO MANUAL DE VALA PARA FUNDAÇÃO | M3 | 32.5 |  |  | 98.77 | 3210.03 | 0 | 0
1.2 |  |  | COMPACTAÇÃO MECÂNICA DE SOLO, COM COMPACTADOR DE SOLOS TIPO PLACA VIBRATÓRIA | M2 | 130 |  |  | 1.06 | 137.8 | 0 | 0
1.3 |  |  | LASTRO DE CONCRETO MAGRO, APLICADO EM PISOS, LAJES SOBRE SOLO OU RADIERS, ESPESSURA DE 5 CM. AF_07/2016 | M2 | 78 |  |  | 48.93 | 3816.54 | 0 | 0
1.4 |  |  | ALVENARIA DE BLOCOS DE CONCRETO ESTRUTURAL 14X19X39 CM (ESPESSURA 14 CM) | M2 | 64 |  |  | 134.74 | 8623.36 | 0 | 0
[8 empty] | Sub-total | 15787.73 |  | 0
2.0 |  |  | PAVIMENTAÇÃO
2.1 |  |  | REGULARIZAÇÃO E COMPACTAÇÃO DE SUBLEITO DE SOLO PREDOMINANTEMENTE ARGILOSO. | M2 | 1500 |  |  | 3.95 | 5925 | 0 | 0
2.2 |  |  | LASTRO COM MATERIAL GRANULAR (PEDRA BRITADA N.1), ESPESSURA DE 10 CM | M3 | 140 |  |  | 257.35 | 36029 | 0 | 0
2.3 |  |  | LASTRO COM MATERIAL GRANULAR (PEDRA BRITADA N.0), ESPESSURA DE 5 CM | M3 | 70 |  |  | 298.13 | 20869.1 | 0 | 0
2.4 |  |  | LASTRO COM MATERIAL GRANULAR (PÓ DE BRITA), ESPESSURA DE 5 CM | M3 | 70 |  |  | 298.13 | 20869.1 | 0 | 0
2.5 |  |  | GRAMA SINTÉTICA COM FIOS DE 50MM DE ALTURA, AREIA ESPECIAL, GRANULOS DE BORRACHA (FORNECIMENTO E INSTALAÇÃO) | M2 | 1400 |  |  | 254.3 | 356020 | 0 | 0
2.6 |  |  | LASTRO DE CONCRETO MAGRO, APLICADO EM PISOS, LAJES SOBRE SOLO OU RADIERS, ESPESSURA DE 5 CM. AF_07/2016 | M2 | 99 |  |  | 48.93 | 4844.07 | 0 | 0
2.7 |  |  | EXECUÇÃO DE PASSEIO (CALÇADA) OU PISO DE CONCRETO COM CONCRETO MOLDADO IN LOCO, FEITO EM OBRA, ACABAMENTO CONVENCIONAL, ESPESSURA 6 CM | M2 | 99 |  |  | 66.96 | 6629.04 | 0 | 0
[8 empty] | Sub-total | 451185.31 |  | 0
3.0 |  |  | ESTRUTURA
3.1 |  |  | FABRICAÇÃO, MONTAGEM E DESMONTAGEM DE FÔRMA PARA VIGA BALDRAME, EM CHAPA DE MADEIRA COMPENSADA RESINADA, E=17 MM, 4 UTILIZAÇÕES. AF_06/2017 | M2 | 80.6 |  |  | 146.15 | 11779.69 | 0 | 0
3.2 |  |  | ARMAÇÃO DE BLOCO, VIGA BALDRAME E SAPATA UTILIZANDO AÇO CA-60 DE 5 MM - MONTAGEM. AF_06/2017 | KG | 124 |  |  | 29.52 | 3660.48 | 0 | 0
3.3 |  |  | ARMAÇÃO DE BLOCO, VIGA BALDRAME OU SAPATA UTILIZANDO AÇO CA-50 DE 8 MM - MONTAGEM. AF_06/2017 | KG | 280.2 |  |  | 23.73 | 6649.15 | 0 | 0
3.4 |  |  | CONCRETAGEM DE BLOCOS DE COROAMENTO E VIGAS BALDRAME, FCK 30 MPA, COM USO DE JERICA  LANÇAMENTO, ADENSAMENTO E ACABAMENTO. AF_06/2017 | M3 | 6.05 |  |  | 942.63 | 5702.91 | 0 | 0
3.5 |  |  | ESTACA BROCA DE CONCRETO (0,20 X 0,20) M, ESCAVAÇÃO MANUAL, COM TUBO DE AÇO GALVANIZADO DE 2" | M | 60 |  |  | 287.12 | 17227.2 | 0 | 0
[8 empty] | Sub-total | 45019.43 |  | 0
4.0 |  |  | ALVENARIA E FECHAMENTO
4.1 |  |  | ALVENARIA DE VEDAÇÃO DE BLOCOS CERÂMICOS FURADOS NA VERTICAL DE 14X19X39 CM (ESPESSURA 14 CM) E ARGAMASSA DE ASSENTAMENTO COM PREPARO MANUAL. AF_12/2021 | M2 | 80 |  |  | 101.8 | 8144 | 0 | 0
4.2 |  |  | ALAMBRADO PARA QUADRA POLIESPORTIVA, ESTRUTURADO POR TUBOS DE ACO GALVANIZADO, (MONTANTES COM DIAMETRO 2", TRAVESSAS E ESCORAS COM DIÂMETRO 1 ¼), COM TELA DE ARAME GALVANIZADO, FIO 12 BWG E MALHA QUADRADA 5X5CM (EXCETO MURETA). AF_03/2021 | M2 | 444 |  |  | 263.62 | 117047.28 | 0 | 0
[8 empty] | Sub-total | 125191.28 |  | 0
5.0 |  |  | REVESTIMENTO
5.1 |  |  | CHAPISCO APLICADO EM ALVENARIAS E ESTRUTURAS DE CONCRETO, COM COLHER DE PEDREIRO. ARGAMASSA TRAÇO 1:3 COM PREPARO MANUAL. | M2 | 160 |  |  | 6.74 | 1078.4 | 0 | 0
5.2 |  |  | MASSA ÚNICA, PARA RECEBIMENTO DE PINTURA, EM ARGAMASSA TRAÇO 1:2:8, PREPARO MANUAL, APLICADA MANUALMENTE EM FACES INTERNAS DE PAREDES, ESPESSURA DE 20MM, COM EXECUÇÃO DE TALISCAS. AF_06/2014 | M2 | 160 |  |  | 56.76 | 9081.6 | 0 | 0
[8 empty] | Sub-total | 10160 |  | 0
6.0 |  |  | PINTURA
6.1 |  |  | PINTURA LÁTEX ACRÍLICA STANDARD, APLICAÇÃO MANUAL EM PAREDES, DUAS DEMÃOS. AF_04/2023 | M2 | 160 |  |  | 15.51 | 2481.6 | 0 | 0
6.2 |  |  | PINTURA COM TINTA ALQUÍDICA DE ACABAMENTO (ESMALTE SINTÉTICO FOSCO) APLICADA A ROLO OU PINCEL SOBRE SUPERFÍCIES METÁLICAS (EXCETO PERFIL) EXECUTADO EM OBRA (POR DEMÃO). AF_01/2020 | M2 | 888 |  |  | 40.57 | 36026.16 | 0 | 0
[8 empty] | Sub-total | 38507.76 |  | 0
7.0 |  |  | EQUIPAMENTOS
7.1 |  |  | CONJUNTO PARA FUTEBOL DE CAMPO COM PAR DE TRAVES OFICIAIS DE 5,00 X 2,20 M EM TUBO DE ACO GALVANIZADO 4", PINTURA EM PRIMER COM TINTA ESMALTE SINTETICO E REDES DE POLIETILENO FIO 3 MM - FORNECIMENTO E INSTALAÇÃO | UND | 1 |  |  | 5535.5 | 5535.5 | 0 | 0
[8 empty] | Sub-total | 5535.5 |  | 0
|  |  |  | TOTAL CAMPO DE FUTEBOL >>>>> |  |  |  |  | 691387.01 |  | 0
MEIA QUADRA DE BASQUETE
ITEM | FONTE | CÓDIGO | DESCRIÇÃO ORÇAMENTÁRIA | UNIDADE | QTDE |  |  | ORÇAMENTO PMVNI |  | PROPOSTA EMPRESA
[6 empty] | UNIT. S/ BDI | reajuste Valor | PREÇO UNITÁRIO | PREÇO TOTAL | PREÇO UNITÁRIO | PREÇO TOTAL
8.0 |  |  | FUNDAÇÃO
8.1 |  |  | ESCAVAÇÃO MANUAL DE VALA PARA FUNDAÇÃO | M3 | 10.5 |  |  | 98.77 | 1037.09 | 0 | 0
8.2 |  |  | COMPACTAÇÃO MECÂNICA DE SOLO, COM COMPACTADOR DE SOLOS TIPO PLACA VIBRATÓRIA | M2 | 30 |  |  | 1.06 | 31.8 | 0 | 0
8.3 |  |  | LASTRO DE CONCRETO MAGRO, APLICADO EM PISOS, LAJES SOBRE SOLO OU RADIERS, ESPESSURA DE 5 CM. AF_07/2016 | M2 | 18 |  |  | 48.93 | 880.74 | 0 | 0
8.4 |  |  | ALVENARIA DE BLOCOS DE CONCRETO ESTRUTURAL 14X19X39 CM (ESPESSURA 14 CM) | M2 | 24 |  |  | 134.74 | 3233.76 | 0 | 0
[8 empty] | Sub-total | 5183.39 |  | 0
9.0 |  |  | PAVIMENTAÇÃO
9.1 |  |  | REGULARIZAÇÃO E COMPACTAÇÃO DE SUBLEITO DE SOLO PREDOMINANTEMENTE ARGILOSO. AF_11/2019 | M2 | 221 |  |  | 3.95 | 872.95 | 0 | 0
9.2 |  |  | LASTRO DE CONCRETO MAGRO, APLICADO EM PISOS, LAJES SOBRE SOLO OU RADIERS, ESPESSURA DE 5 CM. AF_07/2016 | M2 | 221 |  |  | 48.93 | 10813.53 | 0 | 0
9.3 |  |  | EXECUÇÃO DE PASSEIO (CALÇADA) OU PISO DE CONCRETO COM CONCRETO MOLDADO IN LOCO, FEITO EM OBRA, ACABAMENTO CONVENCIONAL, ESPESSURA 8 CM, ARMADO. AF_08/2022 | M2 | 221 |  |  | 130.96 | 28942.16 | 0 | 0
9.4 |  |  | PISO MODULAR EM POLIPROPILENO DE ALTO IMPACTO E RESISTÊNCIA, PROTEÇÃO UV, INCLUINDO DEMARCAÇÃO DA QUADRA COM TINTA À BASE DE PU - FORNECIMENTO E INSTALAÇÃO | M2 | 221 |  |  | 569.63 | 125888.23 | 0 | 0
[8 empty] | Sub-total | 166516.87 |  | 0
10.0 |  |  | EQUIPAMENTOS
10.1 |  |  | TABELA DE BASQUETE DE COMPENSADO NAVAL, COM AROS, REDES E ESTRUTURA EM TUBO GALVANIZADO - FORNECIMENTO E INSTALAÇÃO. | UND | 1 |  |  | 4714.84 | 4714.84 | 0 | 0
[8 empty] | Sub-total | 4714.84 |  | 0
|  |  |  | TOTAL MEIA QUADRA BASQUETE >>>>> |  |  |  |  | 176415.1 |  | 0
PARQUINHO INFANTIL
ITEM | FONTE | CÓDIGO | DESCRIÇÃO ORÇAMENTÁRIA | UNIDADE | QTDE |  |  | ORÇAMENTO PMVNI |  | PROPOSTA EMPRESA
[6 empty] | UNIT. S/ BDI | reajuste Valor | PREÇO UNITÁRIO | PREÇO TOTAL | PREÇO UNITÁRIO | PREÇO TOTAL
11.0 |  |  | FUNDAÇÃO
11.1 |  |  | ESCAVAÇÃO MANUAL DE VALA PARA FUNDAÇÃO | M3 | 8.75 |  |  | 98.77 | 864.24 | 0 | 0
11.2 |  |  | COMPACTAÇÃO MECÂNICA DE SOLO, COM COMPACTADOR DE SOLOS TIPO PLACA VIBRATÓRIA | M2 | 25 |  |  | 1.06 | 26.5 | 0 | 0
11.3 |  |  | LASTRO DE CONCRETO MAGRO, APLICADO EM PISOS, LAJES SOBRE SOLO OU RADIERS, ESPESSURA DE 5 CM. AF_07/2016 | M2 | 15 |  |  | 48.93 | 733.95 | 0 | 0
11.4 |  |  | ALVENARIA DE BLOCOS DE CONCRETO ESTRUTURAL 14X19X39 CM (ESPESSURA 14 CM) | M2 | 20 |  |  | 134.74 | 2694.8 | 0 | 0
[8 empty] | Sub-total | 4319.49 |  | 0
12.0 |  |  | PAVIMENTAÇÃO
12.1 |  |  | REGULARIZAÇÃO E COMPACTAÇÃO DE SUBLEITO DE SOLO PREDOMINANTEMENTE ARGILOSO. AF_11/2019 | M2 | 142.85 |  |  | 3.95 | 564.26 | 0 | 0
12.2 |  |  | LASTRO DE CONCRETO MAGRO, APLICADO EM PISOS, LAJES SOBRE SOLO OU RADIERS, ESPESSURA DE 5 CM. AF_07/2016 | M2 | 142.85 |  |  | 48.93 | 6989.65 | 0 | 0
12.3 |  |  | CONTRAPISO EM ARGAMASSA TRAÇO 1:4 (CIMENTO E AREIA), PREPARO MANUAL, APLICADO EM ÁREAS SECAS SOBRE LAJE, NÃO ADERIDO, ACABAMENTO NÃO REFORÇADO, ESPESSURA 6CM. AF_07/2021 | M2 | 142.85 |  |  | 77.52 | 11073.73 | 0 | 0
12.4 |  |  | PISO DE BORRACHA ESPORTIVO, ESPESSURA 15MM, ASSENTADO COM ARGAMASSA. AF_09/2020 | M2 | 142.85 |  |  | 508.36 | 72619.23 | 0 | 0
[8 empty] | Sub-total | 91246.87 |  | 0
13.0 |  |  | EQUIPAMENTOS
13.1 |  |  | PAREDE ESCALADA (2,00 X 1,80)M EM MADEIRA PINUS OU EUCALIPTO TRATADO, COM ACABAMENTO EM VERNIZ FOSCO, REF. MODELO M111 DA LÚDICO PARQUES OU SIMILAR - FORNECIMENTO E MONTAGEM | UND | 2 |  |  | 6755.48 | 13510.96 | 0 | 0
13.2 |  |  | GANGORRA DUPLA (3,00 X 2,50)M EM MADEIRA PINUS OU EUCALIPTO TRATADO, COM ACABAMENTO EM VERNIZ FOSCO, REF. MODELO M128 DA LÚDICO PARQUES OU SIMILAR - FORNECIMENTO E MONTAGEM | UN | 1 |  |  | 4699.46 | 4699.46 | 0 | 0
13.3 |  |  | BRINQUEDO (4,00 X 5,00)M EM MADEIRA PINUS OU EUCALIPTO TRATADO, COM ACABAMENTO EM VERNIZ FOSCO, CONTENDO 1 CASINHA, 1 RAMPA DE ACESSO, 1 ESCORREGADOR, 1 ESCADA DE MARINHEIRO E 2 BALANÇOS, REF. MODELO M220 DA LÚDICO PARQUES OU SIMILAR | UN | 1 |  |  | 17427.18 | 17427.18 | 0 | 0
13.4 |  |  | BALANÇO DUPLO (1,50 X 3,00)M EM MADEIRA PINUS OU EUCALIPTO TRATADO, COM ACABAMENTO EM VERNIZ FOSCO, REF. MODELO M117 DA LÚDICO PARQUES OU SIMILAR - FORNECIMENTO E MONTAGEM | UN | 1 |  |  | 4307.84 | 4307.84 | 0 | 0
13.5 |  |  | BANCO FIXO (0,70 X 1,50)M EM MADEIRA PINUS OU EUCALIPTO TRATADO, COM ACABAMENTO EM VERNIZ FOSCO, REF. MODELO M312 DA LÚDICO PARQUES OU SIMILAR - FORNECIMENTO E MONTAGEM | UN | 6 |  |  | 1513.09 | 9078.54 | 0 | 0
[8 empty] | Sub-total | 49023.98 |  | 0
|  |  |  | TOTAL PARQUINHO INFANTIL >>>>> |  |  |  |  | 144590.34 |  | 0
PISTA DE CAMINHADA
ITEM | FONTE | CÓDIGO | DESCRIÇÃO ORÇAMENTÁRIA | UNIDADE | QTDE |  |  | ORÇAMENTO PMVNI |  | PROPOSTA EMPRESA
[6 empty] | UNIT. S/ BDI | reajuste Valor | PREÇO UNITÁRIO | PREÇO TOTAL | PREÇO UNITÁRIO | PREÇO TOTAL
14.0 |  |  | PAVIMENTAÇÃO
14.1 |  |  | REGULARIZAÇÃO E COMPACTAÇÃO DE SUBLEITO DE SOLO PREDOMINANTEMENTE ARGILOSO. AF_11/2019 | M2 | 643.89 |  |  | 3.95 | 2543.37 | 0 | 0
14.2 |  |  | LASTRO DE CONCRETO MAGRO, APLICADO EM PISOS, LAJES SOBRE SOLO OU RADIERS, ESPESSURA DE 5 CM. AF_07/2016 | M2 | 643.89 |  |  | 48.93 | 31505.54 | 0 | 0
14.3 |  |  | EXECUÇÃO DE PASSEIO (CALÇADA) OU PISO DE CONCRETO COM CONCRETO MOLDADO IN LOCO, FEITO EM OBRA, ACABAMENTO CONVENCIONAL, ESPESSURA 8 CM, ARMADO. AF_08/2022 | M2 | 643.89 |  |  | 130.96 | 84323.83 | 0 | 0
[8 empty] | Sub-total | 118372.74 |  | 0
15.0 |  |  | PINTURA
15.1 |  |  | PINTURA DE PISO COM TINTA EPÓXI, APLICAÇÃO MANUAL, 2 DEMÃOS, INCLUSO PRIMER EPÓXI. AF_05/2021 | M2 | 643.89 |  |  | 96.7 | 62264.16 | 0 | 0
15.2 |  |  | PINTURA DE DEMARCAÇÃO DE FAIXA COM TINTA EPÓXI, E = 5 CM, APLICAÇÃO MANUAL | M | 214.72 |  |  | 17.66 | 3791.96 | 0 | 0
[8 empty] | Sub-total | 66056.12 |  | 0
|  |  |  | TOTAL PISTA DE CAMINHADA >>>>> |  |  |  |  | 184428.86 |  | 0
IMPLANTAÇÃO
ITEM | FONTE | CÓDIGO | DESCRIÇÃO ORÇAMENTÁRIA | UNIDADE | QTDE |  |  | ORÇAMENTO PMVNI |  | PROPOSTA EMPRESA
[6 empty] | UNIT. S/ BDI | reajuste Valor | PREÇO UNITÁRIO | PREÇO TOTAL | PREÇO UNITÁRIO | PREÇO TOTAL
16.0 |  |  | PAVIMENTAÇÃO
16.1 |  |  | REGULARIZAÇÃO E COMPACTAÇÃO DE SUBLEITO DE SOLO PREDOMINANTEMENTE ARGILOSO. AF_11/2019 | M2 | 139.86 |  |  | 3.95 | 552.45 | 0 | 0
16.2 |  |  | LASTRO DE CONCRETO MAGRO, APLICADO EM PISOS, LAJES SOBRE SOLO OU RADIERS, ESPESSURA DE 5 CM. AF_07/2016 | M2 | 139.86 |  |  | 48.93 | 6843.35 | 0 | 0
16.3 |  |  | EXECUÇÃO DE PASSEIO (CALÇADA) OU PISO DE CONCRETO COM CONCRETO MOLDADO IN LOCO, FEITO EM OBRA, ACABAMENTO CONVENCIONAL, ESPESSURA 6 CM | M2 | 139.86 |  |  | 66.96 | 9365.03 | 0 | 0
16.4 |  |  | ASSENTAMENTO DE GUIA (MEIO-FIO) EM TRECHO RETO, CONFECCIONADA EM CONCRETO PRÉ-FABRICADO, DIMENSÕES 39X6,5X6,5X19 CM (COMPRIMENTO X BASE INFERIOR X BASE SUPERIOR X ALTURA), PARA DELIMITAÇÃO DE JARDINS, PRAÇAS OU PASSEIOS. AF_05/2016 | M | 160.9 |  |  | 72.5 | 11665.25 | 0 | 0
16.5 |  |  | PLANTIO DE GRAMA ESMERALDA OU SÃO CARLOS OU CURITIBANA, EM PLACAS. AF_05/2022 | M2 | 267.03 |  |  | 25.67 | 6854.66 | 0 | 0
[8 empty] | Sub-total | 35280.74 |  | 0
17.0 |  |  | URBANIZAÇÃO E PAISAGISMO
17.1 |  |  | BANCO FIXO (0,70 X 1,50)M EM MADEIRA PINUS OU EUCALIPTO TRATADO, COM ACABAMENTO EM VERNIZ FOSCO, REF. MODELO M312 DA LÚDICO PARQUES OU SIMILAR - FORNECIMENTO E MONTAGEM | UN | 4 |  |  | 1513.09 | 6052.36 | 0 | 0
17.2 |  |  | CESTO DE LIXO (0,60 X 0,60)M EM MADEIRA PINUS OU EUCALIPTO TRATADO, COM ACABAMENTO EM VERNIZ FOSCO, REF. MODELO M313 DA LÚDICO PARQUES OU SIMILAR - FORNECIMENTO E MONTAGEM | UN | 16 |  |  | 1103.66 | 17658.56 | 0 | 0
17.3 |  |  | MESA PARA JOGOS (1,00 X 1,00)M COM 4 BANCOS (0,30 X 0,30)M EM MADEIRA PINUS OU EUCALIPTO TRATADO, COM ACABAMENTO EM VERNIZ FOSCO, REF. MODELO M314 DA LÚDICO PARQUES OU SIMILAR - FORNECIMENTO E MONTAGEM | UN | 4 |  |  | 3471.2 | 13884.8 | 0 | 0
17.4 |  |  | CONJUNTO MESA (1,00 X 2,00)M E 2 BANCOS (0,30 X 2,00)M EM MADEIRA PINUS OU EUCALIPTO TRATADO, COM ACABAMENTO EM VERNIZ FOSCO, REF. MODELO M315 DA LÚDICO PARQUES OU SIMILAR - FORNECIMENTO E MONTAGEM | UN | 2 |  |  | 7476.42 | 14952.84 | 0 | 0
17.5 |  |  | INSTALAÇÃO DE PERGOLADO DE MADEIRA, EM MAÇARANDUBA, ANGELIM OU EQUIVALENTE DA REGIÃO, FIXADO COM CONCRETO SOBRE SOLO. AF_11/2021 | M2 | 11.75 |  |  | 366.62 | 4307.79 | 0 | 0
17.6 |  |  | PLANTIO DE ARBUSTO OU CERCA VIVA. AF_05/2018 | UND | 30 |  |  | 74.48 | 2234.4 | 0 | 0
17.7 |  |  | PLANTIO DE ÁRVORE ORNAMENTAL COM ALTURA DE MUDA MENOR OU IGUAL A 2,00 M. | UND | 24 |  |  | 129.97 | 3119.28 | 0 | 0
17.8 |  |  | PLANTIO DE ÁRVORE ORNAMENTAL COM ALTURA DE MUDA MAIOR QUE 2,00 M E MENOR OU IGUAL A 4,00 M. | UND | 2 |  |  | 227.17 | 454.34 | 0 | 0
[8 empty] | Sub-total | 62664.37 |  | 0
18.0 |  |  | INSTALAÇÕES ELÉTRICAS
18.1 |  |  | ELETRODUTO RÍGIDO SOLDÁVEL, PVC, DN 32 MM (1"), APARENTE - FORNECIMENTO E INSTALAÇÃO | M | 145 |  |  | 43.08 | 6246.6 | 0 | 0
18.2 |  |  | ELETRODUTO FLEXÍVEL CORRUGADO, PEAD, DN 50 (1 1/2"), PARA REDE ENTERRADA DE DISTRIBUIÇÃO DE ENERGIA ELÉTRICA - FORNECIMENTO E INSTALAÇÃO | M | 70 |  |  | 14.05 | 983.5 | 0 | 0
18.3 |  |  | ELETRODUTO FLEXÍVEL CORRUGADO, PEAD, DN 63 (2"), PARA REDE ENTERRADA DE DISTRIBUIÇÃO DE ENERGIA ELÉTRICA - FORNECIMENTO E INSTALAÇÃO | M | 200 |  |  | 19.98 | 3996 | 0 | 0
18.4 |  |  | ELETRODUTO RÍGIDO ROSCÁVEL, PVC, DN 32 MM (1"), APARENTE - FORNECIMENTO E INSTALAÇÃO | M | 6 |  |  | 64.62 | 387.72 | 0 | 0
18.5 |  |  | CURVA LONGA 90 GRAUS PARA ELETRODUTO, PVC, ROSCÁVEL, DN 32 MM (1") - FORNECIMENTO E INSTALAÇÃO | UND | 9 |  |  | 37.42 | 336.78 | 0 | 0
18.6 |  |  | CABO DE COBRE FLEXÍVEL ISOLADO, 2,5 MM², ANTI-CHAMA 0,6/1,0 KV - FORNECIMENTO E INSTALAÇÃO | M | 205 |  |  | 7.41 | 1519.05 | 0 | 0
18.7 |  |  | CABO DE COBRE FLEXÍVEL ISOLADO, 6 MM², ANTI-CHAMA 0,6/1,0 KV - FORNECIMENTO E INSTALAÇÃO | M | 530 |  |  | 15.18 | 8045.4 | 0 | 0
18.8 |  |  | CABO DE COBRE FLEXÍVEL ISOLADO, 10 MM², ANTI-CHAMA 0,6/1,0 KV - FORNECIMENTO E INSTALAÇÃO | M | 1260 |  |  | 24.13 | 30403.8 | 0 | 0
18.9 |  |  | CABO DE COBRE FLEXÍVEL ISOLADO, 16 MM², ANTI-CHAMA 0,6/1,0 KV - FORNECIMENTO E INSTALAÇÃO | M | 20 |  |  | 37.7 | 754 | 0 | 0
18.10 |  |  | CONDULETE DE ALUMÍNIO, TIPO C, PARA ELETRODUTO DE PVC DN 32 MM (1"), APARENTE - FORNECIMENTO E INSTALAÇÃO | UND | 8 |  |  | 57.43 | 459.44 | 0 | 0
18.11 |  |  | CONDULETE DE ALUMÍNIO, TIPO E, PARA ELETRODUTO DE PVC DN 32 MM (1"), APARENTE - FORNECIMENTO E INSTALAÇÃO | UND | 9 |  |  | 53.16 | 478.44 | 0 | 0
18.12 |  |  | CONDULETE DE ALUMÍNIO, TIPO T, PARA ELETRODUTO DE PVC DN 32 MM (1"), APARENTE - FORNECIMENTO E INSTALAÇÃO | UND | 3 |  |  | 76.75 | 230.25 | 0 | 0
18.13 |  |  | ENTRADA DE ENERGIA ELÉTRICA, AÉREA, TRIFÁSICA, COM CAIXA DE SOBREPOR, CABO DE 16 MM2 E DISJUNTOR DIN 70A (NÃO INCLUSO O POSTE DE CONCRETO) | UND | 1 |  |  | 5587.91 | 5587.91 | 0 | 0
18.14 |  |  | QUADRO DE DISTRIBUIÇÃO DE ENERGIA EM CHAPA DE AÇO GALVANIZADO, DE EMBUTIR, COM BARRAMENTO TRIFÁSICO, PARA 18 DISJUNTORES DIN 100A - FORNECIMENTO E INSTALAÇÃO | UND | 1 |  |  | 607.62 | 607.62 | 0 | 0
18.15 |  |  | DISJUNTOR MONOPOLAR TIPO DIN, CORRENTE NOMINAL DE 16A - FORNECIMENTO E INSTALAÇÃO | UND | 3 |  |  | 16.82 | 50.46 | 0 | 0
18.16 |  |  | DISJUNTOR MONOPOLAR TIPO DIN, CORRENTE NOMINAL DE 20A - FORNECIMENTO E INSTALAÇÃO | UND | 1 |  |  | 19.06 | 19.06 | 0 | 0
18.17 |  |  | DISJUNTOR TRIPOLAR TIPO DIN, CORRENTE NOMINAL DE 25A - FORNECIMENTO E INSTALAÇÃO | UND | 1 |  |  | 108.93 | 108.93 | 0 | 0
18.18 |  |  | DISPOSITIVO DE PROTEÇÃO CONTRA SURTO 45 KA, 175 V, TIPO AC - FORNECIMENTO E INSTALAÇÃO | UND | 4 |  |  | 145.17 | 580.68 | 0 | 0
18.19 |  |  | CORDOALHA DE COBRE NU 50 MM², NÃO ENTERRADA, COM ISOLADOR - FORNECIMENTO E INSTALAÇÃO | M | 19 |  |  | 134.26 | 2550.94 | 0 | 0
18.20 |  |  | HASTE DE ATERRAMENTO, DIÂMETRO 3/4", COM 3 METROS - FORNECIMENTO E INSTALAÇÃO | UND | 5 |  |  | 189.3 | 946.5 | 0 | 0
18.21 |  |  | CAIXA DE INSPEÇÃO PARA ATERRAMENTO, CIRCULAR, EM POLIETILENO, DIÂMETRO INTERNO = 0,3 M. AF_12/2020 | UND | 5 |  |  | 74.47 | 372.35 | 0 | 0
18.22 |  |  | RELÉ FOTOELÉTRICO PARA COMANDO DE ILUMINAÇÃO EXTERNA 1800 W - FORNECIMENTO E INSTALAÇÃO | UND | 8 |  |  | 52.06 | 416.48 | 0 | 0
18.23 |  |  | REFLETOR EM ALUMÍNIO, DE SUPORTE E ALÇA, COM LÂMPADA EM LED 100W DE POTÊNCIA - FORNECIMENTO E INSTALAÇÃO | UND | 16 |  |  | 100.31 | 1604.96 | 0 | 0
18.24 |  |  | CAIXA ENTERRADA ELÉTRICA RETANGULAR, EM ALVENARIA COM TIJOLOS CERÂMICOS MACIÇOS, FUNDO COM BRITA, DIMENSÕES INTERNAS: 0,3X0,3X0,3 M. | UND | 13 |  |  | 227.33 | 2955.29 | 0 | 0
18.25 |  |  | POSTE EM CONCRETO ARMADO SEÇÃO CIRCULAR 200/10, TIPO C-14 COM 3 REFLETORES EM LED 200W FIXADOS EM CRUZETA DE CONCRETO - FORNECIMENTO E INSTALAÇÃO | UND | 6 |  |  | 3785.38 | 22712.28 | 0 | 0
18.26 |  |  | POSTE EM CONCRETO ARMADO SEÇÃO CIRCULAR 200/10, TIPO C-14 COM 6 REFLETORES EM LED 200W FIXADOS EM CRUZETA DE CONCRETO - FORNECIMENTO E INSTALAÇÃO | UND | 2 |  |  | 4623.07 | 9246.16 | 0 | 0
[8 empty] | Sub-total | 101600.6 |  | 0
19.0 |  |  | INSTALAÇÕES HIDRÁULICAS
19.1 |  |  | TUBO, PVC, SOLDÁVEL, DN 25MM - FORNECIMENTO E INSTALAÇÃO | M | 66 |  |  | 36.72 | 2423.52 | 0 | 0
19.2 |  |  | TUBO, PVC, SOLDÁVEL, DN 32MM - FORNECIMENTO E INSTALAÇÃO | M | 21 |  |  | 50.95 | 1069.95 | 0 | 0
19.3 |  |  | JOELHO 90 GRAUS, PVC, SOLDÁVEL, DN 25MM - FORNECIMENTO E INSTALAÇÃO | UND | 4 |  |  | 14.47 | 57.88 | 0 | 0
19.4 |  |  | JOELHO 90 GRAUS COM BUCHA DE LATÃO, PVC, SOLDÁVEL, DN 25MM, X 3/4 - FORNECIMENTO E INSTALAÇÃO | UND | 3 |  |  | 25.95 | 77.85 | 0 | 0
19.5 |  |  | CURVA 90 GRAUS, PVC, SOLDÁVEL, DN 25MM - FORNECIMENTO E INSTALAÇÃO | UND | 1 |  |  | 18.32 | 18.32 | 0 | 0
19.6 |  |  | TÊ DE REDUÇÃO, PVC, SOLDÁVEL, DN 32MM X 25MM - FORNECIMENTO E INSTALAÇÃO | UND | 2 |  |  | 31.23 | 62.46 | 0 | 0
19.7 |  |  | LUVA DE REDUÇÃO, PVC, SOLDÁVEL, DN 32MM X 25MM - FORNECIMENTO E INSTALAÇÃO | UND | 2 |  |  | 15.66 | 31.32 | 0 | 0
19.8 |  |  | TORNEIRA CROMADA 1/2 OU 3/4 PARA JARDIM - FORNECIMENTO E INSTALAÇÃO | UND | 3 |  |  | 57.56 | 172.68 | 0 | 0
[8 empty] | Sub-total | 3913.98 |  | 0
20.0 |  |  | DRENAGEM
20.1 |  |  | TUBO PVC, SÉRIE R, ÁGUA PLUVIAL, DN 100 MM - FORNECIMENTO E INSTALAÇÃO | M | 39 |  |  | 79.32 | 3093.48 | 0 | 0
20.2 |  |  | JUNÇÃO DUPLA DE PVC, SÉRIE NORMAL, DN 100 X 100 X 100 MM - FORNECIMENTO E INSTALAÇÃO | UND | 10 |  |  | 124.58 | 1245.8 | 0 | 0
20.3 |  |  | CAIXA ENTERRADA RETANGULAR, EM ALVENARIA COM BLOCOS DE CONCRETO, TAMPA EM CONCRETO COM GRELHA, DIMENSÕES INTERNAS: 0,8X0,6X0,5 M PARA REDE DE DRENAGEM | UND | 2 |  |  | 1124.48 | 2248.96 | 0 | 0
20.4 |  |  | DRENO ESPINHA DE PEIXE (SEÇÃO 0,40 X 0,20 M), COM TUBO DE PEAD CORRUGADO PERFURADO, DN 100 MM, ENCHIMENTO COM BRITA, ENVOLVIDO COM MANTA GEOTÊXTIL, INCLUSIVE CONEXÕES | M | 360 |  |  | 117.21 | 42195.6 | 0 | 0
[8 empty] | Sub-total | 48783.84 |  | 0
21.0 |  |  | SERVIÇOS COMPLEMENTARES
21.1 |  |  | CARGA, MANOBRA E DESCARGA DE ENTULHO EM CAMINHÃO BASCULANTE 18 M³ - CARGA COM ESCAVADEIRA HIDRÁULICA (CAÇAMBA DE 0,80 M³ / 111 HP) E DESCARGA LIVRE (UNIDADE: M3) | M3 | 450 |  |  | 11.47 | 5161.5 | 0 | 0
21.2 |  |  | TRANSPORTE COM CAMINHÃO BASCULANTE DE 18 M³, EM VIA URBANA PAVIMENTADA, DMT ATÉ 30 KM (UNIDADE: M3XKM) | M3XKM | 4500 |  |  | 2.36 | 10620 | 0 | 0
[8 empty] | Sub-total | 15781.5 |  | 0
|  |  |  | TOTAL IMPLANTAÇÃO >>>>> |  |  |  |  | 268025.03 |  | 0
CANTEIRO DE OBRAS
ITEM | FONTE | CÓDIGO | DESCRIÇÃO ORÇAMENTÁRIA | UNIDADE | QTDE |  |  | ORÇAMENTO PMVNI |  | PROPOSTA EMPRESA
[6 empty] | UNIT. S/ BDI | reajuste Valor | PREÇO UNITÁRIO | PREÇO TOTAL | PREÇO UNITÁRIO | PREÇO TOTAL
22.0 |  |  | SERVIÇOS PRELIMINARES
22.1 |  |  | FORNECIMENTO E INSTALAÇÃO DE PLACA DE OBRA COM CHAPA GALVANIZADA E ESTRUTURA DE MADEIRA (3 X 2 )M | M2 | 6 |  |  | 596.73 | 3580.38 | 0 | 0
22.2 |  |  | LOCAÇÃO CONVENCIONAL DE OBRA, UTILIZANDO GABARITO DE TÁBUAS CORRIDAS PONTALETADAS A CADA 2,00M - 2 UTILIZAÇÕES. | M | 230 |  |  | 96.9 | 22287 | 0 | 0
22.3 |  |  | ESTRUTURA DE MADEIRA PROVISÓRIA PARA SUPORTE DE CAIXA DÁGUA ELEVADA DE 1000 LITROS. | UND | 1 |  |  | 8147.4 | 8147.4 | 0 | 0
22.4 |  |  | CAIXA D´ÁGUA EM POLIÉSTER REFORÇADO COM FIBRA DE VIDRO, 750 LITROS - FORNECIMENTO E INSTALAÇÃO. | UND | 1 |  |  | 870.67 | 870.67 | 0 | 0
22.5 |  |  | KIT CAVALETE PARA MEDIÇÃO DE ÁGUA - ENTRADA PRINCIPAL, EM AÇO GALVANIZADO DN 25 MM (1") - FORNECIMENTO E INSTALAÇÃO (EXCLUSIVE HIDRÔMETRO). | UND | 1 |  |  | 584.38 | 584.38 | 0 | 0
22.6 |  |  | ENTRADA DE ENERGIA ELÉTRICA, AÉREA, TRIFÁSICA, COM CAIXA DE SOBREPOR, CABO DE 35 MM2 E DISJUNTOR DIN 50A (NÃO INCLUSO O POSTE DE CONCRETO). AF_07/2020_PS | UND | 1 |  |  | 3397.08 | 3397.08 | 0 | 0
22.7 |  |  | TAPUME COM TELHA METÁLICA. AF_03/2024 | M2 | 483 |  |  | 119.69 | 57810.27 | 0 | 0
22.8 |  |  | LOCACAO DE CONTAINER 2,30 X 6,00 M, ALT. 2,50 M, PARA ESCRITORIO, SEM DIVISORIAS INTERNAS E SEM SANITARIO (NAO INCLUI MOBILIZACAO/DESMOBILIZACAO | MÊS | 6 |  |  | 1241.7 | 7450.2 | 0 | 0
22.9 |  |  | TRANSPORTE COM CAMINHÃO CARROCERIA COM GUINDAUTO (MUNCK), MOMENTO MÁXIMO DE CARGA 11,7 TM, EM VIA URBANA PAVIMENTADA, ADICIONAL PARA DMT EXCEDENTE A 30 KM (UNIDADE: TXKM). | TXKM | 287.5 |  |  | 1.46 | 419.75 | 0 | 0
22.10 |  |  | LOCACAO DE CONTAINER 2,30 X 4,30 M, ALT. 2,50 M, PARA SANITARIO, COM 3 BACIAS, 4 CHUVEIROS, 1 LAVATORIO E 1 MICTORIO (NAO INCLUI MOBILIZACAO/DESMOBILIZACAO) | MÊS | 6 |  |  | 1804.6 | 10827.6 | 0 | 0
22.11 |  |  | TRANSPORTE COM CAMINHÃO CARROCERIA COM GUINDAUTO (MUNCK), MOMENTO MÁXIMO DE CARGA 11,7 TM, EM VIA URBANA PAVIMENTADA, ADICIONAL PARA DMT EXCEDENTE A 30 KM (UNIDADE: TXKM). | TXKM | 345 |  |  | 1.46 | 503.7 | 0 | 0
[8 empty] | Sub-total | 115878.43 |  | 0
|  |  |  | TOTAL CANTEIRO DE OBRAS >>>>> |  |  |  |  | 115878.43 |  | 0
TOTAL
TOTAL POR ETAPA | [7 empty] | ORÇAMENTO PMVNI |  | PROPOSTA EMPRESA
TOTAL CAMPO DE FUTEBOL >>>>> | [7 empty] | 691387.01 |  | 0
TOTAL MEIA QUADRA BASQUETE >>>>> | 0 | 0 | [5 empty] | 176415.1 |  | 0
TOTAL PARQUINHO INFANTIL >>>>> | 0 | 0 | [5 empty] | 144590.34 |  | 0
TOTAL PISTA DE CAMINHADA >>>>> | 0 | 0 | [5 empty] | 184428.86 |  | 0
TOTAL IMPLANTAÇÃO >>>>> | 0 | 0 | [5 empty] | 268025.03 |  | 0
TOTAL CANTEIRO DE OBRAS >>>>> | 0 | 0 | [5 empty] | 115878.43 |  | 0
TOTAL GERAL | [7 empty] | 1580724.77 |  | 0
Venda Nova do Imigrante, xx de xxx de 202x
RESPONSÁVEL TÉCNICO
CONSELHO
Note on L17: FAVOR INSERIR PREÇO UNITÁRIO COM 02 CASAS DECIMAIS
Note on B227: PMVNI: Favor inserir local e data
Note on K230: PMVNI: Favor inserir nome do Responsável Técnico, bem como seu respectivo conselho

## CRONOGRMA FF EMPRESA
OBRA: CENTRO ESPORTIVO DA VIÇOSINHA
CONSTRUÇÃO DE CAMPO DE FUTEBOL COM GRAMA SINTÉTICA, MEIA QUADRA DE BASQUETE, PARQUINHO INFANTIL E PISTA DE CAMINHADA (TIPO B)
LOCAL: COMUNIDADE DA VIÇOSINHA
PROPRIETÁRIO: PREFEITURA MUNICIPAL DE VENDA NOVA DO IMIGRANTE | [5 empty] | CRONOGRAMA FÍSICO-FINANCEIRO
DATA BASE: SET/2025
BDI: 27,15%
ITEM | DESCRIÇÃO DOS SERVIÇOS | TOTAL | MÊS 1 |  | MÊS 2 |  | MÊS 3 |  | MÊS 4 |  | MÊS 5 |  | MÊS 6
CAMPO DE FUTEBOL COM GRAMA SINTÉTICA
1.0 | FUNDAÇÃO | 0 | 100% | [11 empty] | 100%
|  |  | 0 | [11 empty] | 0
2.0 | PAVIMENTAÇÃO | 0 | 20% |  | 20% |  | 20% |  | 20% |  | 10% |  | 10% |  | 100%
|  |  | 0 | 0 | 0 | 0 | 0 | 0 | 0 | 0 | 0 | 0 | 0 | 0 | 0
3.0 | ESTRUTURA | 0 | 60% |  | 40% | [9 empty] | 100%
|  |  | 0 | 0 | 0 | 0 | [8 empty] | 0
4.0 | ALVENARIA E FECHAMENTO | 0 |  |  | 20% |  | 20% |  | 20% |  | 20% |  | 20% |  | 100%
[5 empty] | 0 | 0 | 0 | 0 | 0 | 0 | 0 | 0 | 0 | 0 | 0
5.0 | REVESTIMENTO | 0 |  |  | 20% |  | 20% |  | 20% |  | 20% |  | 20% |  | 100%
[5 empty] | 0 | 0 | 0 | 0 | 0 | 0 | 0 | 0 | 0 | 0 | 0
6.0 | PINTURA | 0 | [10 empty] | 100% |  | 100%
[13 empty] | 0 | 0 | 0
7.0 | EQUIPAMENTOS | 0 | [10 empty] | 100% |  | 100%
[13 empty] | 0 | 0 | 0
MEIA QUADRA DE BASQUETE
8.0 | FUNDAÇÃO | 0 |  |  |  |  | 100% | [7 empty] | 100%
[7 empty] | 0 | 0 | [6 empty] | 0
9.0 | PAVIMENTAÇÃO | 0 | [6 empty] | 50% |  | 50% |  |  |  | 100%
[9 empty] | 0 | 0 | 0 | 0 |  |  | 0
10.0 | EQUIPAMENTOS | 0 | [10 empty] | 100% |  | 100%
[13 empty] | 0 | 0 | 0
PARQUINHO INFANTIL
11.0 | FUNDAÇÃO | 0 |  |  | 50% |  | 50% | [7 empty] | 100%
[5 empty] | 0 | 0 | 0 | 0 | [6 empty] | 0
12.0 | PAVIMENTAÇÃO | 0 | [8 empty] | 30% |  | 70% |  | 100%
[11 empty] | 0 | 0 | 0 | 0 | 0
13.0 | EQUIPAMENTOS | 0 | [10 empty] | 100% |  | 100%
[13 empty] | 0 | 0 | 0
PISTA DE CAMINHADA
14.0 | PAVIMENTAÇÃO | 0 | 20% |  | 20% |  | 20% |  | 20% |  | 20% |  |  |  | 100%
|  |  | 0 | 0 | 0 | 0 | 0 | 0 | 0 | 0 | 0 | 0 |  |  | 0
15.0 | PINTURA | 0 | [8 empty] | 20% |  | 80% |  | 100%
[11 empty] | 0 | 0 | 0 | 0 | 0
IMPLANTAÇÃO
16.0 | PAVIMENTAÇÃO | 0 | 20% |  | 20% |  | 20% |  | 20% |  | 20% |  |  |  | 100%
|  |  | 0 | 0 | 0 | 0 | 0 | 0 | 0 | 0 | 0 | 0 |  |  | 0
17.0 | URBANIZAÇÃO E PAISAGISMO | 0 | [8 empty] | 50% |  | 50% |  | 100%
[11 empty] | 0 | 0 | 0 | 0 | 0
18.0 | INSTALAÇÕES ELÉTRICAS | 0 | 20% |  | 20% |  | 20% |  | 20% |  | 10% |  | 10% |  | 100%
|  |  | 0 | 0 | 0 | 0 | 0 | 0 | 0 | 0 | 0 | 0 | 0 | 0 | 0
19.0 | INSTALAÇÕES HIDRÁULICAS | 0 | 40% |  | 40% |  | 20% | [7 empty] | 100%
|  |  | 0 | 0 | 0 | 0 | 0 | 0 | [6 empty] | 0
20.0 | DRENAGEM | 0 | 80% |  | 20% | [9 empty] | 100%
|  |  | 0 | 0 | 0 | 0 | [8 empty] | 0
21.0 | SERVIÇOS COMPLEMENTARES | 0 | [10 empty] | 100% |  | 100%
[13 empty] | 0 | 0 | 0
CANTEIRO DE OBRAS
22.0 | SERVIÇOS PRELIMINARES | 0 | 20% |  | 15% |  | 15% |  | 15% |  | 15% |  | 20% |  | 100%
|  |  | 0 | 0 | 0 | 0 | 0 | 0 | 0 | 0 | 0 | 0 | 0 | 0 | 0
TOTAL |  | 0 | 0 |  | 0 |  | 0 |  | 0 |  | 0 |  | 0
TOTAL ACUMULADO |  |  | 0 |  | 0 |  | 0 |  | 0 |  | 0 |  | 0
TOTAL PORCENTUAL |  | #DIV/0! | #DIV/0! |  | #DIV/0! |  | #DIV/0! |  | #DIV/0! |  | #DIV/0! |  | #DIV/0!
TOTAL PORCENTUAL ACUMULADO |  |  | #DIV/0! |  | #DIV/0! |  | #DIV/0! |  | #DIV/0! |  | #DIV/0! |  | #DIV/0!
Venda Nova do Imigrante, xx de xxx de 202x
NOME DO RESPONSÁVEL TÉCNICO
CONSELHO - CREA
764240.24
Note on B65: PMVNI: FAVOR INSERIR LOCAL E DATA
Note on O66: PMVNI: Favor inserir nome do responsável Técnico, bem como seu respectivo conselho